## 智能化工程
南宁轨道数智科技有限公司轨道东樾府智能化设备采购及安装项目分项报价表
项号 | 货物名称 | 数量 | 单位 | 不含税材料单价（元） | 不含税小计（元） | 技术参数要求
一、智慧信息服务系统
1 | 智慧信息服务系统 | 1 | 套 |  | 0 | 1.系统应具有资料数据库，向小区用户提供信息检索、查询、发布等功能； 2.提供通知公告、收费标准，账目公布等服务内容，提供小区新闻、办事流程等服务内容； 3.提供市政公用服务信息，包括供电、供水燃气、有线电视、通讯、交通等公用信息，或通过链接相关网页实现费用查询、在线业务办理、服务动态查询等功能； 4.查询物业服务合同范围内各种费用(包括但不限于物业费。停车费。有偿服务费等)的查询和在线支付； 5.提出投诉、建议，在线查询处理情况，提出装修、维修申请； 6.发送家庭安防报警信息及查询； 7.系统应采用标准通信协议。开放系统应用接口，具备与其它智能化子系统集成及数据共享的功能，满足运程数据采集及控制等需求：物业管理处可通过智能终瑞向用户发布各类公共资讯，提供气象信息，交通信息、生活常识、健康常识，科普教育等服务内容； 8.公共服务设施预定：参与在线调查和电子投票选举； 9.系统可对周边公立医疗、教育机构提供信息发布接口，可发布相关的医疗、教育服务信；
二、智能卡系统
2 | 智能卡应用系统 | 1 | 套 |  | 0 | 1.2.1智能卡系统能利用信息网络系统建立数据集中、信息共享的综合服务管理平台。系统硬件设备集中管理、资源合理分配,软件平台统一管理、集成各功能模块,实现登陆访问、系统设置和信息查询等操作。 1.2.2 系统具有身份识别的功能,并具有消费、计费、巡查、考勤等管理功能,且具有适应不同安全等级的应用模式。 1.2.3 系统能将出入口人员管理、车辆管理、消费、计费、巡更、考勤等权限认证管理系统集成至同一信息卡、数据库、发卡及授权管理中心。 1.2.4 系统采用标准通信协议,开放系统应用接口,具备与信息卡子系统、安全技术防范系统、智能化集成系统等其它智能化子系统集成及数据共享的功能,满足远程数据采集及控制等需求。
3 | 桌面发卡器（IC） | 1 | 台 |  | 0 | 1.通讯方式：USB （即插即用） 2.供电：USB直接供电 3.工作频率：13.56MHz 4.读卡距离： 3~5cm 5.读卡类型： IC卡
4 | 人脸识别采集摄相机 | 1 | 台 |  | 0 | 1.照片像素：500万像素 2.编码格式：YUY2，MJPEG 3.视频分辨率：720p 4.视频帧率：30帧 5.白平衡：自动 6.拍照格式：JPEG
5 | Mifare卡 | 4559 | 张 |  | 0 | 按每户3张配置，预留50张供物业使用
三、物业管理系统
6 | 物业管理系统 | 1 | 套 |  | 0 | 1.系统具有管理功能，包括组织架构、权限管理、数据字典、报表管理、通用查询，原始数据导入、系统参数设置、数据库年结、提醒设置等 2.具有系统基础管理功能。应包括楼宇资料、住户资料、员工资料、小区概况、设施和设备配套功能浏览、智慧小区服务浏览、物业管理流程、业委会概况等： 3.具有收费管理功能，包括入住管理、物业服务费管理，公摊管理、抄表收费。停车收费。缴费通知、收费统计与查询等： 4.系统应具有跨计算机、网络和数据库的能力，能利用小区的有线或无线网络，实现物业管理运营数据和文件等信息的传输、链接、浏览和发布的功能。系统应能满足物业管理与智能化子系统对相关信息与数据的共享。处理、编辑、记录和查询的要求： 5.具有客户服务功能、包括本体维修、室内维修、装修管理、家政服务、客户访谈、服务调度等；具有访客管理功能，可对来访人员情况进行记录、查询等功能： 6.具有日常管理功能，包括钥匙管理、车辆管理、设备设施管理、安全管理、生态环境管理、卫生管理等： 7.具有维修维护管理功能，应建立小区本体、园林景观、公共照明、消防设施、机电设备等资料数据库，包含相关设备设施的技术资料、维护维修信息：可根据小区设备设施的技术资料和维修记录制定物业维护保养计划，具有代收包裹功能，可查询包事的签收状： 8.系统应采用标准通信协议、开放系统应用接口、具备与其它智能化子系统集成及数据共享的功能，满足远程数据采集及控制等需求： 9.系统应保证数据网络传输的安全性，当小区局城网与互联网连接时，应设置网络防火墙并具有用户流量管理功能。
四、智能化集成系统
7 | 智能化集成系统软件平台 | 1 | 台 |  | 0 | 1.实现对区域内弱电系统的监控,实现对各机电设备的数据采集、监测、转储等功能的系统软件; 2.系统应采用B/S运行模式,支持本地及云部署; 3.内置标准接口,如Modbus、BACnet、OPC、DB、串口等,并支持扩展; 4.系统监控界面采用Web组态工具完成,组态采用Html5+Canvas技术,满足多操作系统和浏览器的使用要求,兼容PC、平板、手机; 5.基于角色访问管理机制,区分不同类型人员职责; 6.为保障实时数据的高效性,模块间通讯采用TCP协议; 7.强大的报表管理,提供各系统数据报表的查询及输出; 8.提供实时告警、历史告警查询管理功能; 9.提供完备的历史日志记录管理功能; 10.系统监控点位为20000点;
8 | 智能客户端套件 | 1 | 套 |  | 0 | 通过客户端访问服务器,平台日常管理主要工作窗口,与平台配套;
9 | 智慧信息服务系统 | 1 | 套 |  | 0 | 1.智慧信息服务系统接口二次开发,支持WebAPI接口 或 Web Service接口; 2.与系统采用网络连接,子系统开放接口协议; 3.实时监测服务系统的运行故障状态; 4.实时调用智慧信息服务系统的页面;
10 | 智能卡应用系统 | 1 | 套 |  | 0 | 1.智能卡系统接口二次开发,支持ODBC接口 或API接口 或 WebService接口; 2.与智能卡系统采用网络连接,子系统开放ODBC/TCP接口协议; 3.实时读取智能卡系统的数据; 4.可对数据进行实时查询;
11 | 物业管理系统 | 1 | 套 |  | 0 | 1.物业管理系统接口二次开发,支持WebAPI接口或 Web Service接口; 2.可通过远程链接的方式对接物业系统; 3.可开放相关数据给物业管理系统;
12 | 电梯智能控制系统 | 1 | 套 |  | 0 | 1.接口协议：RS232私有协议\MODBUS 2.检测电梯的上下行状态、故障报警、停靠楼层、开关门状态、运行速度等
13 | 信息导引及发布系统 | 1 | 套 |  | 0 | 1.接口协议：SDK 2.可以对信息导引及发布系统运行状态进行监控； 3.可将大楼的相关信息，包括概况、楼层分布、信息查询等更新信息集中发布，并通过信息的某些共性进行分类，最后模块化、标准化发布到系统上，可对每条内容进行编辑，设定图片位置，实现图文绕字等;
14 | 访客对讲系统 | 1 | 套 |  | 0 | 1.接口协议：SDK/ODBC 2.IBMS软件与无线对讲系统的联接能够实施检测对讲机在线，管理人员之间的信息交流。同时实现对讲、监听、报警与视频图像的切换，当有多个呼叫、报警时联动视频循环显示，其他报警呼叫排队等待。
15 | 火灾自动报警系统 | 1 | 套 |  | 0 | 1.接口协议：RS232私有协议\ODBC 2.实时监控：用户可以通过系统监测消防报警探测器的运行状态；如果消防厂家的消防主机提供有控制接口，系统可以提供如：消音，复位等操作； 3.数据分析：对消防报警进行统计，分析最易触发火警的区域，从而进行重点监控； 4.联动功能：由于大多数消防系统采用硬件联动方式，这里系统提供软件联动方案 （1）消防系统与视频监控系统的联动，联动的内容有： a.自动弹出报警点附近的摄像头监控画面。 b.自动录像，当报警发生后开启录像功能。 c.图像截取功能，报警发生后截取监控摄像机的抓拍图像。 （2）消防系统与一卡通系统的联动内容有： a.火警触发后打开预设门禁点位的门禁功能（长期开门状态）。 （3）其他联动： a.发送报警短信通知相关工作人员进行核查。
16 | 视频安防监控系统 | 1 | 套 |  | 0 | 1.视频安防监控系统接口二次开发,支持视频编解码器SDK语言开发包; 2.与监控系统采用网络连接,监控系统开放SDK开发包; 3.电子地图管理摄像头; 4.实时监测摄像头的在线情况; 5.实时调出监控录像; 6.可进行云台控制; 7.可与其他系统产生联动控制;
17 | 出入口控制系统 | 1 | 套 |  | 0 | 1.出入口控制系统接口二次开发,支持WEBAPI接口 或OPC 或 SDK接口; 2.与出入口控制系统采用网络连接,子系统开放接口协议; 3.实时监测门的运行及故障状态; 4.可对数据进行实时查询; 5.可对门进行远程开门控制; 6.可制定一键开关门的模式控制;
18 | 电子巡更系统 | 1 | 套 |  | 0 | 1.通讯接口：支持WebApi、WebService、OpenDatabase和SDK包等接口。 2.记录查询：通过平台查询巡更记录，可按人名、时间、巡更班次、巡更路线对巡更人的工作情况进行查询。 3.报警管理：巡更人员未按规定时间或程序进行巡察，集成管理平台发出报警，报告给相应的管理人员。 4.统计分析：用户可以按巡更任务、巡更人员、巡更地点和时间等对巡更数据进行统计。
19 | 公共广播系统 | 1 | 套 |  | 0 | 1.通讯接口：支持WebApi、OpenDatabase和SDK包等接口。 2.状态监测：实时监测广播设备的工作状态，包括播放频道、播放内容、设备类型、音量、在线状态等； 3.远程控制：远程控制播放频道、播放音量和播放节目等。 4.时间设定：可根据用户的需求设置多套定时方案，自动播放平台设置好的指定音乐内容，无需人员操作。 5.联动功能：平台在应急情况下提供联动支持，如切换消防广播和入侵告警等
20 | 停车库(场)系统 | 1 | 套 |  | 0 | 1.通讯接口：支持WebApi、OPC和SDK包等接口。 2.实时监测：实时监控道闸的运行状态，在监管界面上显示道闸的开闸和关闸。 3.远程控制：平台支持远程单次开闸、长时开闸等抬杆控制功能。 4.记录查询：平台记录车辆进出，可以按车主姓名、卡号、车牌号、出入时间、出入地点等进行查询。 5.数据统计：通过平台监测车辆进出的总数，可以根据时间、卡片类型和出入口对车辆出入总数进行统计。
21 | 入侵报警系统 | 1 | 套 |  | 0 | 1.接口协议：SDK\ODBC 2.实时监控：用户可以通过系统监测入侵报警探测器的运行状态，状态包括盗警、故障、正常、旁路、已设防等。通过UDP协议可以通过数据采集程序发送布防、撤防和旁路等命令； 3.数据分析：对入侵报警进行统计，分析最易触发盗警的区域，从而进行重点监控。系统对报警数据进行统计，用户可以按报警地点、报警次数、报警时间进行统计查询；数据具有打印、下载、对外开放等功能。智能化集成系统的对外数据开放采用WebService接口； 4.联动功能：由于案犯报警主机的矩阵联动设备采用硬件联动方式，这里系统提供软件联动方案。 （1）防盗报警系统联动监控系统的内容有： a.自动弹出报警点附近的摄像头监控画面。 b.自动录像，当报警发生后开启录像功能。 c.图像截取功能，报警发生后截取监控摄像机的抓拍图像。 d.通过视频分配器报警信号可以将图像切换到控制室的监视上，并进行录像。 （2）防盗报警系统联动门禁系统： a.关闭报警点周围的门禁系统。 （3）防盗报警系统联动智能照明系统： a.软件联动智能照明系统，开启相应位置照明装置，配合管理人员对现场进行确认。 （4）其他联动： a.发送报警短信通知相关工作人员进行核查。
22 | 环境检测系统 | 1 | 套 |  | 0 | 1.环境监测系统接口二次开发,支持WEBAPI 或Modbus接口; 2.与系统采用网络连接,子系统开放接口协议; 3.实时监测各环境参数,如温湿度、PM2.5、CO2等数值; 4.对监测的数据进行设置阈值告警,并启动相关的设备;
23 | 智能化集成软件平台安装和各子系统联调 | 1 | 系统 |  | 0 | 系统平台安装及各子系统联调;
24 | 智慧小区公共服务平台服务器 | 1 | 台 |  | 0 | 1.机架式服务，配置不低于处理器：配置≥2颗12核可扩展系列处理器，每颗处理器主频≥2.3GHz，内存：配置≥64GB 2666MHz DDR4，磁盘：配置≥2块1.2TB 10K SAS硬盘，提供≥8个2.5寸硬盘槽位 阵列控制器：缓存2G，配置≥12Gbps SAS阵列控制器，支持RAID0/1/5 PCIE插槽：配置≥6个PCIE3.0全高插槽；网络接口：配置≥4个千兆电口 2.管理：配置≥1Gb独立的远程管理控制端口，配置虚拟KVM功能，可实现 与操作系统无关的远程对服务器的完全控制；电源：配置≥2个550W热插拔冗余电源
25 | 平台服务器虚拟化软件 | 1 | 套 |  | 0 | 对平台服务器虚拟成多个逻辑服务器，满足各智能化系统子系统的服务器需求，含4颗CPU授权许可
26 | 智慧小区公共服务平台操作站 | 1 | 台 |  | 0 | Core i5/B250M-D/8GB DDR4/120G SATA3固态硬盘/2TB机械硬盘 7200转/23寸显示器
五、访客对讲系统
（一）控制室部分 | （一）控制室部分
27 | 访客对讲系统软件 | 1 | 套 |  | 0 | 1.管理软件：终端信息管理、终端实时管理、终端操作管理、系统配置、交接班管理、日常查询等。
28 | IP管理主机 | 1 | 台 |  | 0 | 1.摄像头：CMOS 200W像素，可开关； 2.显示屏分辨率：1280*800； 3.操作方式：电容式触摸屏、触摸按键； 4.视频监控：支持预览权限范围内公共摄像头及门口机实时画面，可4路720P画面同时监视，可点击门口机画面进行对讲； 4.对讲功能：支持与门口机、室内机及其他管理机之间的可视对讲，支持遇忙呼叫等待、呼叫转移功能； 5.多方对讲：支持拉取多台室内机、管理机设备 6.配套管理机台面固定支架
（二）地下室部分 | （二）地下室部分
29 | 可视对讲单元门口机 | 7 | 台 |  | 0 | 1.7寸双目人脸识别（10000人脸）人脸识别开锁；可扩展集成门禁开锁管理、电梯控制功能、APP开锁。 2.性能参数:CPU 内核:四核 Cortex -A17 主频1.8GHz 3.系统:Android5.1以上 4.内存:2GB 存储：8GB 5.显示屏分辨率：1024*600 6.人脸容量 ≤20000张 活体识别 7.配套电源：12V/4A，带开锁版，带铁壳
30 | 开门按钮 | 7 | 台 |  | 0 | 86面板型
31 | 280kg双门锁 | 7 | 台 |  | 0 | 1.最大拉力：280kgx2(600Lbsx2)直线拉力 2.输入电压：DC12V ；工作电流：12V/500mAx2
32 | 消防联动模块 | 7 | 个 |  | 0 | 可视对讲单元门口机专用配置
33 | 管内穿线 聚氯乙烯护套软线 RVV-2x1.0mm2 | 27.18 | m |  | 0
34 | 管内穿线 聚氯乙烯护套软线 RVV-4x1.0mm2 | 73.37 | m |  | 0
35 | 线槽穿线 聚氯乙烯护套软线 RVV-4x1.0mm2 | 61.64 | m |  | 0
36 | 管内穿放 6类非屏蔽双绞线 Cat.6 | 45.84 | m |  | 0
37 | 线槽内布放 6类非屏蔽双绞线 Cat.6 | 61.64 | m |  | 0
（三）楼栋部分 | （三）楼栋部分
38 | 可视对讲单元门口机 | 5 | 台 |  | 0 | 1.7寸双目人脸识别（10000人脸）人脸识别开锁；可扩展集成门禁开锁管理、电梯控制功能、APP开锁。 2.性能参数:CPU 内核:四核 Cortex -A17 主频1.8GHz 3.系统:Android5.1以上 4.内存:2GB 存储：8GB 5.显示屏分辨率：1024*600 6.人脸容量 ≤20000张 活体识别 7.配套电源：12V/4A，带开锁版，带铁壳
39 | 开门按钮 | 5 | 台 |  | 0 | 86面板型
40 | 280kg双门锁 | 5 | 台 |  | 0 | 1.最大拉力：280kgx2(600Lbsx2)直线拉力 2.输入电压：DC12V ；工作电流：12V/500mAx2
41 | 消防联动模块 | 5 | 个 |  | 0 | 可视对讲单元门口机专用配置
42 | 围墙机 | 2 | 台 |  | 0 | 1.7寸双目人脸识别（10000人脸）人脸识别开锁；可扩展集成门禁开锁管理、电梯控制功能、APP开锁。 2.性能参数:CPU 内核:四核 Cortex -A17 主频1.8GHz 3.系统:Android5.1以上 4.内存:2GB 存储：8GB 5.显示屏分辨率：1024*600 6.人脸容量 ≤20000张 活体识别 7.配套电源：12V/4A，带开锁版，带铁壳
43 | 可视对讲分机 | 381 | 台 |  | 0 | 1.处理器 400MHZ，32-bit 2.电容式触摸屏、多点触摸 3.显示屏分辨率标配为800*480 4.以太网，10/100MHz自适应
44 | 管内穿线 聚氯乙烯护套软线 RVV-2x1.0mm2 | 28.38 | m |  | 0
45 | 管内穿线 聚氯乙烯护套软线 RVV-4x1.0mm2 | 106.92 | m |  | 0
46 | 线槽穿线 聚氯乙烯护套软线 RVV-4x1.0mm2 | 39.3 | m |  | 0
47 | 管内穿放 6类非屏蔽双绞线 Cat.6 | 5405.07 | m |  | 0
48 | 线槽内布放 6类非屏蔽双绞线 Cat.6 | 3487 | m |  | 0
49 | 砖、混凝土结构楼板墙暗配 刚性阻燃管PVC25 | 13.44 | m |  | 0
六、公共广播系统
（一）控制室部分 | （一）控制室部分
50 | IP网络控制主机 | 1 | 台 |  | 0 | 1.显示屏尺寸：17.3英寸 2.屏幕颜色：TFT262144色真彩色 3.显示屏：17.3〞高分辨率LED液晶屏(1920*1080) 4.触摸屏：10点电容触摸屏 5.标准接口：6 x 串口；1xHDMI、1xVGA；8xUSB口 6.存储：支持3.5"、2.5"、mSATA硬盘；标配：mSATA 128G 7.内存：标配：8G /DDR 8.含管理软件
51 | 节目定时器 | 1 | 台 |  | 0 | 1.网络接口：标准RJ45输入 2.传输速率：100Mbps 3.支持协议：TCP/IP，UDP，IGMP(组播)，IETF SIP
52 | 数字播放器 | 1 | 台 |  | 0 | 1.标准机箱尺寸设计； 2.红外遥控器控制操作。 3.吸入式机芯，防尘效果更好，使用寿命更长； 4.内置MP3播放器，可读USB和SD卡； 5.支持上电自动播放功能。
53 | 数字调谐器 | 1 | 台 |  | 0 | 1.调频、调幅（AM/FM）立体声二波段接收可选，电台频率记忆存储可达99个； 2.电台频率自动搜索存储功能，且有断电记忆功能；
54 | 前置放大器 | 1 | 台 |  | 0 | 1.话筒1-5的输入 2.辅助1-3输入 3.EMC1-2输入 4.频率响应：20Hz-20KHz(±3dB) 5.信噪比：MIC 输入:50dB； AUX输入:80dB
55 | 消防信号矩阵 | 1 | 台 |  | 0 | 1.网络接口：标准RJ45输入 2.传输速率：100Mbps 3.支持协议：TCP/IP、UDP 4.短路接口：工业标准压线接线端子
56 | IP寻呼话筒 | 1 | 台 |  | 0 | 1.网络接口：标准RJ45输入 2.支持协议：TCP/IP，UDP 3.网络协议：支持IPv6、IPv4网络协议 4.音频格式：MP3 5.采样率：8KHz~48KHz
57 | IP网络监听音箱 | 1 | 台 |  | 0 | 1.网络接口：标准RJ45输入 2.传输速率：100Mbps 3.支持协议：TCP/IP，UDP 4.音频格式：MP3 5.音频模式：16位CD音质 6.整机功耗：≤50W
58 | 电源管理器 | 1 | 台 |  | 0 | 1.额定输出电压：220V~50HZ 2.额定输出电流：30A 3.可控制电源：8路 4.单路额定输出电源：1-4路16A；5-8路10A；总电流30A
59 | IP网络功放终端(500W) | 1 | 台 |  | 0 | 1.网络接口：标准RJ45输入： 2.传输速率：100Mbps 3.支持协议：TCP/IP，UDP 4.额定功率：500W 5.整机功耗：750W 6.输出方式：100V定压输出
60 | 管内穿放 6类非屏蔽双绞线 Cat.6 | 105 | m |  | 0
61 | 砖、混凝土结构楼板墙暗配 刚性阻燃管PVC20 | 100 | m |  | 0
（二）室外部分
62 | 草地音箱 | 3 | 台 |  | 0 | 1.功率(100V)：15W,30W 2.功率(70V)：7.5W,15W 3.频率响应：120Hz-15KHz 4.灵敏度：95dB 5.喇叭单元：6.5" 6.防护等级：IP66
63 | 浪涌保护器 | 1 | 个 |  | 0
64 | 管内穿线 喇叭线 ZR-RVS-2x2.5mm2 | 271.13 | m |  | 0
65 | 塑料管埋地敷设 PVC20 | 57.88 | m |  | 0
七、电梯五方对讲系统
（一）地下室部分 | （一）地下室部分
66 | 线槽穿线 通信线 RVVP 6x1.5mm2 | 1054.48 | m |  | 0
（二）楼栋部分 | （二）楼栋部分
67 | 管内穿线 通信线 RVVP 6x1.5mm2 | 72.45 | m |  | 0
68 | 线槽穿线 通信线 RVVP 6x1.5mm2 | 566.2 | m |  | 0
69 | 砖、混凝土结构楼板墙暗配 刚性阻燃管PVC25 | 2.5 | m |  | 0
八、信息引导及发布系统
（一）控制室部分 | （一）控制室部分
70 | 全彩控制系统 | 4 | 台 |  | 0 | 1.单卡带载 512×512 像素 2.集成 12个标准 HUB75E 接口，免接 HUB 板。
71 | 视频处理器 | 1 | 台 |  | 0 | 1.支持多达 5 路输入接口，包括 1 路 DVI，1 路 HDMI1.3，1 路 VGA，1 路 USB 播放，1 路 CVBS。 2.支持窗口位置、大小调整及窗口截取功能。
72 | 服务器 | 1 | 台 |  | 0 | 10核 2.2GHz/16G DDR4/2*2.4T 10K SAS/550W
73 | 供电系统 | 1 | 台 |  | 0 | 1.可执行远程开关机操作； 2.容量10KW 3.使用国家合格器件； 4.本配电柜具备过压、过流、欠压、短路、断路以及漏电保护措施
（二）楼栋部分 | （二）楼栋部分
74 | 信息发布屏 | 5 | 套 |  | 0 | 32寸
75 | 管内穿放 6类非屏蔽双绞线 Cat.6 | 66.78 | m |  | 0
76 | 管内穿线 电源线 RVV 3x1.5mm2 | 66.78 | m |  | 0
77 | 砖、混凝土结构楼板墙暗配 刚性阻燃管PVC25 | 108.56 | m |  | 0
（三）室外部分 | （三）室外部分
78 | LED显示屏 | 2.77 |  |  | 0 | 1.净显示面积：宽*高=1.92x1.44=2.77 2.含框面积：宽*高=2.02*1.54=3.12 3.整屏分辨率：宽*高=384*288=110592 4.像素间距（mm） 5 5.模组分辨率（W×H） 64×32 6.屏体钢结构焊接、安装
79 | 管内穿放 6类非屏蔽双绞线 Cat.6 | 211.56 | m |  | 0
80 | 管内穿线 电源线 RVV 3x1.5mm2 | 15.28 | m |  | 0
81 | 塑料管埋地敷设 PVC25 | 22.56 | m |  | 0
82 | LED显示屏立柱基础 250x250x290 | 2 | 座 |  | 0 | 1.C15混凝土垫层 2.C25混凝土基础 3.圆立柱Φ168*10*700(H)mm 4.预埋地脚螺栓、法兰盘 5.钢筋制作、安装 6.模板制作、安装及拆除等 7.具体做法详施工图设计
九、信息网络系统
（一）控制室部分 | （一）控制室部分
83 | 千兆核心交换机 | 2 | 台 |  | 0 | 三层交换机，交换容量598Gbps，包转发率222Mpps；28口SFP接口（SFP为千兆/百兆口），8个复用的10/100/1000M自适应电口，4个1G/10G SFP+光口，2个扩展槽，2个模块化电源插槽，1个电源模块；支持RIP、OSPF、BGP、IS-IS等路由协议；支持DHCP server；支持虚拟化；支持MACC云平台统一管理。
84 | 48口千兆接入交换机 | 1 | 台 |  | 0 | 二层网管交换机，交换容量432Gbps，包转发率78Mpps，48口10/100/1000Mbps自适应电口交换机，固化4个SFP千兆光口，支持VLAN、ACL、端口镜像、端口聚合等功能，支持APP和MACC云平台统一管理。
85 | 光模块 | 20 | 个 |  | 0 | 千兆单模SFP光模块，波长1310nm，最大传输距 离10km
86 | 光纤跳线 | 20 | 条 |  | 0 | LC-LC，3米
87 | 六类跳线 | 22 | 条 |  | 0 | 3米
88 | 路由器 | 1 | 台 |  | 0 | 固化8个千兆电口，固化2个千兆光口，可选配置1T硬盘(即插即用)，内置AC功能可管理64个RAP或128个WALL AP
89 | 防火墙 | 1 | 台 |  | 0 | 新一代防火墙主机，固化8个千兆电口，2个千兆光口，4个万兆光口，2个扩展槽，1U高度，标配1个电源，支持扩展热插拔冗余电源，可支持扩展1T企业级硬盘
90 | 室内设备箱 | 29 | 台 |  | 0 | 6U，含空开，插排
91 | 管内穿放 6芯室内单模光纤 | 790.15 | m |  | 0
92 | 线槽内布放 6芯室内单模光纤 | 960.43 | m |  | 0
93 | 6芯光纤盒 | 10 | 个 |  | 0 | 满配耦合器、尾纤
94 | 24芯光纤配线架 | 3 | 架 |  | 0 | 满配耦合器、尾纤
（二）楼栋部分 | （二）楼栋部分
95 | 8口千兆接入交换机 | 4 | 台 |  | 0 | 二层网管交换机，交换容量336Gbps，包转发率15Mpps，8口10/100/1000Mbps自适应电口交换机，固化2个SFP千兆光口，支持VLAN、ACL、端口镜像、端口聚合等功能，支持APP和MACC云平台统一管理。
96 | 24口千兆POE接入交换机 | 2 | 台 |  | 0 | 二层网管交换机，交换容量336Gbps，包转发率42Mpps，24口10/100/1000Mbps自适应电口交换机，固化4个SFP千兆光口，支持VLAN、ACL、端口镜像、端口聚合等功能，支持APP和MACC云平台统一管理，电口支持Poe。
97 | 24口千兆接入交换机 | 2 | 台 |  | 0 | 二层网管交换机，交换容量336Gbps，包转发率42Mpps，24口10/100/1000Mbps自适应电口交换机，固化4个SFP千兆光口，支持VLAN、ACL、端口镜像、端口聚合等功能，支持APP和MACC云平台统一管理。
98 | 48口千兆POE接入交换机 | 10 | 台 |  | 0 | 48口10/100/1000Mbps自适应电口交换机，支持POE供电，固化4个万兆光口，支持VLAN、ACL、端口镜像、端口聚合等功能，支持APP和MACC云平台统一管理。
99 | 24口千兆汇聚交换机 | 5 | 台 |  | 0 | 三层网管交换机，交换容量396Gbps，包转发率108Mpps，24个10/100/1000Mbps自适应电口交换机，固化4个SFP+万兆光口，支持静态路由、三层聚合口、ACL、端口镜像等功能，支持APP和MACC云平台统一管理。
100 | 线槽内布放 6类非屏蔽双绞线 Cat.6 | 617.2 | m |  | 0
（三）无线网络覆盖系统室外部分 | （三）无线网络覆盖系统室外部分
101 | 无线AP | 4 | 套 |  | 0 | 1.Wi-Fi 6 3000M双频2.5G吸顶AP，双LAN口上联，内置天线，支持2.4GHz/5GHz双频通信，支持802.11a/b/g/n/ac Wave1/Wave2/ax协议，支持Wi-Fi 6 160M频宽。 2.无线AP电源：单端口以太网供电适配器（千兆端口、支持802.3at协议标准供电）
102 | 二合一防雷器 | 4 | 个 |  | 0
十、视频安防监控系统
（一）控制室部分 | （一）控制室部分
103 | 人脸识别服务器 | 1 | 台 |  | 0 | 1.接入路数：16路； 2.硬盘接口：1个，SATA3.0，支持2.5寸固态硬盘(SATA接口，厚度≤9mm)； 3.网络带宽：64Mbps接入、64Mbps转发； 4.网络接口：2个RJ-45，10/100/1000Mbps自适应以太网口（千兆电口）； 5.人脸检测：a.支持6路200万或6路400万分辨率视频流分析；b.属性：支持6种属性，性别，年龄段（6个），眼镜，表情（8种），口罩，胡子； 6.人脸库容量：a.样本库最大30个，30万张图片，单库最大10万张图片 b.路人库最大5个，10万张图片，单库最大10万张图片 人脸库样本库容量、条数共享； 7.人脸识别：a.图片流：支持16路200万或16路400万分辨率图片流分析；b.视频流：支持6路200万或6路400万分辨率视频流分析；c.支持人员频次高频报警；
104 | 视频安防服务器 | 1 | 台 |  | 0 | 1.处理器：32 Core@2.4GHz 2.内存：32GB × 2-3200 MT/s最多 16 个 DDR4 内存插槽，支持 RDIMM内存设计速率最大可达 2400 MT/s内存保护支持 ECC单根内存条容量支持 16 GB/32GB 3.硬盘：2 × 2TB 3.5寸硬盘最多支持前部12 × 3.5英寸硬盘传输速度200 Mb/s，可增加配置4个后置3.5英寸/2.5英寸SAS/SATA/SSD硬盘；需额外增加io模组 4.电源：1+1冗余热插拔电源模块
105 | 视频管理软件 | 1 | 套 |  | 0 | 系统管理、视频管理、报警管理、门禁管理、可视对讲、车辆卡口、设备运维、停车管理8大业务系统。其中; 1.系统管理; 支持基础资源（组织、设备、人、卡、车等信息）管理，提供事件中心、数据存储、电子地图、日志记录等基础功能; 支持平台运维，提供服务部署维护功能、支持模块化升级部署、系统资源使用情况监控等运维相关功能； 支持级联、分布式、集群，实现系统核心能力提升； 支持双机热备，提升系统灾备能力，保障系统的可靠性； 支持mysql数据库、云数据库，统一云、标准云、智微云，满足图片、视频、结构化数据的按需求存储； 2.包含视频通道路数授权。 3.人员布控系统（业务组件）。
106 | 网络控制键盘 | 1 | 台 |  | 0 | 1.10.1英寸电容触摸屏，分辨率1280*800 2.支持在触屏观看图像或通过HDMI将图像投到屏幕上 3.最大支持4路1080P或者1路4K解码 4.支持10000路以上设备控制
107 | 高清解码器 | 1 | 台 |  | 0 | 1.支持4路本地信号采集（2路DVI-I和2路HDMI，HDMI接口最大支持4K） 2.支持9路HDMI信号输出接口 3.支持9路HDMI音频输出 4.支持MPEG2/MPEG4/H.264/H.265/SVAC/MJPEG标准网络视频流解码 5.QCIF/CIF/2CIF/HD1/D1/720P/1080P/300W/500W/600W/800W/1200W视频解码 6.支持通过串口控制屏幕开关 7.支持15路1200W，12路800W@25fps，18路600W@25fps、24路500W @25fps、27路400W@25fps、36路300W @25fps，48路1080P @30fps，108路720P@30fps，144路960H@30fps，144路D1@30fps视频解码H264和H265解码能力相同 8.支持1/4/9/16画面分割切换 HDMI输出接口支持3840x2160,1920x1080,1280x1024，1280x720，1024x768五种显示分辨率 9.HDMI输入接口支持,3840x2160分辨率
108 | 46寸液晶拼接屏 | 9 | 台 |  | 0 | 1.3.5mm双边拼缝 2.直下式LED背光源 3.物理分辨率高达1920*1080 4.背光类型 LED 5.分辨率 1920×1080 6.亮度 500cd/m2 7.电视墙支架：黑色，46寸液压式前维护安装支架
109 | HDMI线缆 | 9 | 条 |  | 0 | HDMI线10米（19+1)
110 | 64路NVR存储主机 | 3 | 台 |  | 0 | 1.接入路数：64路； 2.硬盘接口：16个SATA，单盘最大16T。硬盘的最大容量随环境温度而变化； 3.分辨率：32MP; 24MP; 16MP; 12MP; 8MP; 6MP; 5MP; 4MP; 3MP; 1080p; 960p; 720p; D1; CIF； 4.解码能力：不开智能：2路32M@20fps; 2路24M@20fps; 4路 16 MP@30fps; 5路 12 MP@30fps; 8路 8 MP@30fps; 12路 5 MP@30fps; 16路 4 MP@30fps; 32路 1080p@30fps开智能：1路 32 MP@20fps; 1路 24 MP@20fps; 2路 16 MP@30fps; 4路 12 MP@30fps; 4路 8 MP@30fps; 8路 5 MP@30fps; 12路 4 MP@30fps; 24路 1080p@30fps；
111 | 硬盘 | 25 | 台 |  | 0 | 6T
112 | 管理电脑 | 1 | 台 |  | 0 | 11代i5-11400 16G 1TB+256G SSD 23英寸
（二）地下室部分 | （二）地下室部分
113 | 半球摄像机 | 5 | 台 |  | 0 | 1.传感器类型：1/2.8英寸CMOS； 2.像素：200万； 3.最大分辨率：1920×1080； 4.最低照度：0.01lux（彩色模式）；0.001lux（ 黑白模式）；0lux（补光灯开启）； 5.最大补光距离：50m（红外）； 6.补光灯：2颗（红外灯）；
114 | 热成像摄像机 | 7 | 台 |  | 0 | 1.传感器类型：1/2.7英寸CMOS； 2.像素：400万； 3.最大分辨率：2688×1520； 4.最低照度：0.002lux（彩色模式）；0.0002lux（黑白模式）；0lux（补光灯开启）； 5.最大补光距离：60m（红外视频监控距离）; 30m（暖光视频监控距离）; 10m（暖光人脸检测距离）； 6.补光灯：2颗（暖光灯）;4颗（红外灯）；
115 | 室内枪式摄像机 | 16 | 台 |  | 0 | 1.传感器类型：1/2.8英寸CMOS； 2.像素：200万； 3.最大分辨率：1920×1080； 4.最低照度：0.01lux（彩色模式）；0.001lux（黑白模式）；0lux（补光灯开启）； 5.最大补光距离：80m（红外）30m（暖光）； 6.配套支架
116 | 8路集中电源 | 12 | 台 |  | 0 | 1.输入参数：AC100-120V/200-240V 50~60Hz 2.输出参数：DC12V 10A
117 | 管内穿放 6类非屏蔽双绞线 Cat.6 | 362.13 | m |  | 0
118 | 线槽内布放 6类非屏蔽双绞线 Cat.6 | 596.11 | m |  | 0
119 | 管内穿线 聚氯乙烯护套软线 RVV-2x1.0mm2 | 362.13 | m |  | 0
120 | 线槽穿线 聚氯乙烯护套软线 RVV-2x1.0mm2 | 596.11 | m |  | 0
（三）楼栋部分 | （三）楼栋部分
121 | 半球摄像机 | 12 | 台 |  | 0 | 1.传感器类型：1/2.8英寸CMOS； 2.像素：200万； 3.最大分辨率：1920×1080； 4.最低照度：0.01lux（彩色模式）；0.001lux（黑白模式）；0lux（补光灯开启）； 5.最大补光距离：50m（红外）； 6.补光灯：2颗（红外灯）；
122 | 室内枪式摄像机 | 8 | 台 |  | 0 | 1.传感器类型：1/2.8英寸CMOS； 2.像素：200万； 3.最大分辨率：1920×1080； 4.最低照度：0.01lux（彩色模式）；0.001lux（黑白模式）；0lux（补光灯开启）； 5.最大补光距离：80m（红外）30m（暖光）； 6.配套支架
123 | 人脸摄像机（枪式） | 1 | 台 |  | 0 | 1.传感器类型：1/2.8英寸CMOS； 2.像素：200万； 3.最大分辨率：1920×1080； 4.最低照度：0.001lux（彩色模式）；0.0001lux（黑白模式）；0lux（补光灯开启）； 5.最大补光距离：50m（视频监控距离）2m（人脸检测距离）； 6.补光灯：2颗（红外灯）；2颗（暖光灯）； 7.配套支架 8.配套电源适配器
124 | 电梯专业摄像机 | 11 | 台 |  | 0 | 1.200万1/3”CMOS日夜型防水防暴半球型网络摄像机； 最小照度：0.01 Lux @(F1.2,AGC ON),0 Lux with IR； 镜头：4mm@ F2.0, 水平视场角:73.1°(2.8mm、6mm 可选)； 2.支持Micro SD/SDHC/SDXC卡(128G)断网本地存储； 支持智能报警：越界侦测,区域入侵侦测,场景变更侦测,人脸侦测,虚焦侦测，音频侦测
125 | 电梯无线网桥 | 11 | 台 |  | 0 | 1.电梯专用200米无线网桥 2.业务端口：1 * WAN口: 100Mbps(非标PoE IN)、1 * LAN口:100Mbps； 3.电源模块接口：PoE:24V(RJ-45)、DC:12 V； 4.无线标准：IEEE 802.11 b/g/n； 5.无线空口速率：300 Mbps； 6.工作频率：2.4GHz - 2.484GHz； 7.工作温度：-20℃～+55℃； 8.电源标配，产品成对
126 | 管内穿放 6类非屏蔽双绞线 Cat.6 | 357.39 | m |  | 0
127 | 线槽内布放 6类非屏蔽双绞线 Cat.6 | 228.2 | m |  | 0
128 | 管内穿线 聚氯乙烯护套软线 RVV-2x1.0mm2 | 357.39 | m |  | 0
129 | 线槽穿线 聚氯乙烯护套软线 RVV-2x1.0mm2 | 228.2 | m |  | 0
130 | 砖、混凝土结构楼板墙暗配 刚性阻燃管PVC20 | 553.78 | m |  | 0
（四）室外部分 | （四）室外部分
131 | 室外枪式摄像机 | 19 | 台 |  | 0 | 1.传感器类型：1/2.8英寸CMOS； 2.像素：200万； 3.最大分辨率：1920×1080； 4.最低照度：0.01lux（彩色模式）；0.001lux（黑白模式）；0lux（补光灯开启）； 5.最大补光距离：80m（红外）30m（暖光）； 6.补光灯：2颗（红外灯）；2颗（暖光灯）； 7.配套支架 8.配套电源适配器
132 | 周界摄像机 | 8 | 台 |  | 0 | 1.传感器类型：1/2.8英寸CMOS； 2.像素：200万； 3.最大分辨率：1920×1080； 4.最低照度：0.002lux（彩色模式）；0.0002lux（黑白模式）；0lux（补光灯开启）； 5.最大补光距离：80m（红外视频监控距离）；50m（暖光视频监控距离）； 6.补光灯：2颗（红外灯）;2颗（暖光灯）； 7.报警事件：网络断开；IP冲突；非法访问；动态检测；视频遮挡；绊线入侵；区域入侵；徘徊检测；人员聚集；音频异常侦测；电压检测；SMD；安全异常； 8.配套支架 9.配套电源适配器
133 | 高空抛物摄像机 | 20 | 台 |  | 0 | 1.传感器类型：1/2.8英寸CMOS； 2.像素：400万； 3.最大分辨率：2688×1520； 4.最低照度：0.002lux（彩色模式）；0.0002lux（黑白模式）；0lux（补光灯开启）； 5.最大补光距离：120m（红外）； 6.补光灯：4颗（红外灯）； 7.镜头类型：电动变焦； 8.报警事件：无SD卡；SD卡空间不足；SD卡出错；SD卡寿命不足；网络断开；IP冲突；非法访问；动态检测；视频遮挡；虚焦侦测；音频异常侦测；声强突变；电压检测；场景变更；外部报警；安全异常；抛物检测； 9.配套支架 10.配套电源适配器
134 | 快球摄像机 | 3 | 台 |  | 0 | 1.传感器类型：1/2.8英寸CMOS； 2.像素：200万； 3.最大分辨率：1920×1080； 4.最低照度：彩色：0.005lux@F1.6 黑白：0.0005lux@F1.60Lux(红外灯开启)； 5.最大补光距离：150m（红外）； 6.补光类型：红外； 7.镜头焦距：5mm~115mm； 8.光学变倍：23倍； 9.周界防范：支持绊线入侵；支持区域入侵；支持穿越围栏；支持徘徊检测；支持物品遗留；支持物品搬移；支持快速移动；支持停车检测；支持人员聚集；支持人车分类报警； 10.人脸检测：支持人脸检测；支持抓拍；支持人脸增强；支持人脸抠图区域可设：人脸，单寸照；支持实时抓拍，质量优先二种抓拍策略； 11.防抖功能：电子防抖； 12.球机尺寸：6寸； 13.接口类型：RJ45接口 14.配套支架 15.配套电源适配器
135 | 设备箱 ZPSW1~12 | 6 | 台 |  | 0 | 定制
136 | 监控立杆 | 7 | 根 |  | 0 | 杆高四米，黑色
137 | 监控杆基础 400*400*600 | 7 | 座 |  | 0 | 1.C25混凝土基础 2.预埋地脚螺栓、法兰盘 3.钢筋制作、安装 4.铜棒接地极 5.模板制作、安装及拆除等 6.具体做法详施工图设计
138 | 抱杆机箱 | 19 | 台 |  | 0 | 配套立杆
139 | 光收发 | 26 | 套 |  | 0 | 一光四电
140 | 4口光纤盒 | 26 | 个 |  | 0 | 满配耦合器
141 | 光纤跳线 | 26 | 条 |  | 0 | 单模双芯，1m
142 | 尾纤 | 111 | 根 |  | 0 | 单模单芯，1m
143 | 二合一避雷器 | 50 | 个 |  | 0 | 电源网络二合一防雷器；电源：DC12V/AC24V；网络1000M
144 | 管内穿放 4芯单模光纤 | 7402.3 | m |  | 0 | 1.外护套材料：聚乙烯（PE） 2.光纤类型：OS2单模光纤
145 | 管内穿放 6类非屏蔽双绞线 Cat.6 | 374.58 | m |  | 0
146 | 管内穿线 聚氯乙烯护套软线 RVV-2x1.0mm2 | 374.58 | m |  | 0
147 | 塑料管埋地敷设 PVC20 | 636.52 | m |  | 0
十一、出入口控制系统
（一）地下室部分 | （一）地下室部分
148 | 读卡器一体机 | 6 | 台 |  | 0 | 1.通讯方式：TCP/IP 2.卡片容量：9万张 3.记录容量：5.7万条 4.识读方式：刷卡 5.读卡距离：0-3cm 6.响应时间：≤350ms 7.配套读卡器电源
149 | 出入管理软件 | 1 | 套 |  | 0 | 系统配套软件 安装在管理电脑中
150 | 开门按钮 | 6 | 台 |  | 0 | 性能：最大耐电流1.25A，电压250V；输出：常开；
151 | 磁力锁 | 6 | 台 |  | 0 | 1.输入电压：DC12V或DC24V+10%； 2.工作电流：12V/500mA 24V/250mA； 3.最大拉力：280kg(600Lbs)直线拉力； 4.锁配套支架，有U型、Z型、L型可选
152 | 管内穿放 6类非屏蔽双绞线 Cat.6 | 86.34 | m |  | 0
153 | 线槽内布放 6类非屏蔽双绞线 Cat.6 | 101.09 | m |  | 0
154 | 管内穿线 聚氯乙烯护套软线 RVV-2x1.0mm2 | 109.13 | m |  | 0
155 | 线槽穿线 聚氯乙烯护套软线 RVV-2x1.0mm2 | 101.09 | m |  | 0
156 | 管内穿线 聚氯乙烯护套软线 RVV-4x1.0mm2 | 21.2 | m |  | 0
（二）楼栋部分 | （二）楼栋部分
157 | 读卡器一体机 | 23 | 台 |  | 0 | 1.通讯方式：TCP/IP 2.卡片容量：9万张 3.记录容量：5.7万条 4.识读方式：刷卡 5.读卡距离：0-3cm 6.响应时间：≤350ms 7.配套读卡器电源
158 | 开门按钮 | 16 | 台 |  | 0 | 1.性能：最大耐电流1.25A，电压250V；输出：常开；
159 | 磁力锁 | 9 | 台 |  | 0 | 1.输入电压：DC12V或DC24V+10%； 2.工作电流：12V/500mA 24V/250mA； 3.最大拉力：280kg(600Lbs)直线拉力； 4.锁配套支架，有U型、Z型、L型可选
160 | 管内穿放 6类非屏蔽双绞线 Cat.6 | 234.02 | m |  | 0
161 | 线槽内布放 6类非屏蔽双绞线 Cat.6 | 156.6 | m |  | 0
162 | 管内穿线 聚氯乙烯护套软线 RVV-2x1.0mm2 | 260.67 | m |  | 0
163 | 线槽穿线 聚氯乙烯护套软线 RVV-2x1.0mm2 | 156.6 | m |  | 0
164 | 管内穿线 聚氯乙烯护套软线 RVV-4x1.0mm2 | 59 | m |  | 0
十二、入侵报警系统
（一）控制室部分 | （一）控制室部分
165 | 总线报警主机 | 1 | 台 |  | 0 | 1.报警输入：支持本地16路，最大可扩展到256路； 2.报警输出：支持本地4路，最大可扩展到256路； 3.无线防区：支持通过网络模块ARM2C0系列扩展最大64路无线防区； 4.防区扩展：支持mbus总线扩展模块扩展，支持RS485扩展模块扩展，支持网络模块防区扩展； 5.键盘：支持最多32个键盘，键盘可通过RS485连接，支持通过网络扩展模块连接； 6.网络制式：4G可选； 7.网络接口：2个RJ-45 10M/100M以太网口； 8.电话线：1路PSTN； 9.RS-485接口：2个，支持键盘、扩展模块、打印机； M-BUS总线接口：支持2路MBUS扩展，单路最大通信距离2.4KM； 10.蓄电池：1个接口，蓄电池规格DC12V/7Ah； 11.辅电输出：1路DC12V/1A； 12.蜂鸣器：1个； 13.供电方式：AC100~AC240V，50Hz/60Hz；
166 | 入侵报警系统软件 | 1 | 套 |  | 0 | 系统配套软件 安装在管理电脑中
167 | 主机蓄电池 | 1 | 个 |  | 0 | 充电后备电池（12V7AH，报警主机专用）
168 | 警号警灯 | 1 | 套 |  | 0 | 声压：110(dB/m)；闪光次数/每分钟：70；ABS环保塑料；12VDC供电，正常工作电流≤300mA
169 | 控制键盘 | 1 | 台 |  | 0 | 分辨率：128x64 ，LCD屏尺寸：56.27x38.35mm；具防区状态指示灯、故障指示灯、布撤防指示灯、网络指示灯、通讯指示灯；具有0~9数字键和菜单键；具蜂鸣器；壳体防拆；对主机编程、布撤防、消警、旁路/旁路恢复、 子系统操作、继电器操作、防区状态查询、步测模式等功能；支持防区状态、系统故障、程序版本、通信参数查询；支持无线433MHz,支持无线遥控器，RS485接口与主机连接
170 | 防区模块 | 6 | 套 |  | 0 | 单防区扩展；常开、常闭类型探测器可选；最大级 联数240；通信协议Mbus
171 | 防区模块 | 9 | 套 |  | 0 | 八防区扩展；常开、常闭类型探测器可选；一路继电器输出扩展；最大级联数30；通讯协议Mbus，mbus总线供电无需单独供电
（二）地下室部分 | （二）地下室部分
172 | 管内穿线 控制线缆 RVVP 6x1.5mm2 | 854.35 | m |  | 0
173 | 线槽穿线 控制线缆 RVVP 6x1.5mm2 | 469.74 | m |  | 0
（三）楼栋部分 | （三）楼栋部分
174 | 紧急按钮 | 8 | 个 |  | 0 | 报警紧急按钮；墙体表面凸出安装，支持常开/常闭的触点模式，一键紧急报警，支持电压≤250VDC，电流≤300mA的环境下工作 设备无需供电，自带配套复位钥匙，出警确认警情，通过钥匙复位，ABS材质，性能稳定，经久耐用
175 | 声光报警器（室内） | 8 | 个 |  | 0 | 1.声光报警一体式报警；ABS材质；报警联动配件；额定电压：12VDC；工作电压范围：9~15VDC；额定电流≤140mA；最大电流1A 2.安装环境：室内安装；闪动次数/分钟：300±30次；声压：108±3dB（30cm处）
176 | 管内穿线 聚氯乙烯护套软线 RVVP 2x1.0mm2 | 169.69 | m |  | 0
177 | 管内穿线 控制线缆 RVVP 6x1.0mm2 | 172.66 | m |  | 0
178 | 砖、混凝土结构楼板墙暗配 刚性阻燃管PVC20 | 149.69 | m |  | 0
179 | 砖、混凝土结构楼板墙暗配 刚性阻燃管PVC25 | 152.66 | m |  | 0
（四）室外部分 | （四）室外部分
180 | 红外对射探测器 | 4 | 套 |  | 0 | 二光束变频红外对射；最远防范距离100米 支持报警触发时间设置（50ms、100ms、300ms及700ms）, 可根据不同环境和场景的需求调整报警触发时间； 支持自动温度补功能，确保对射的接收灵敏度不受温度变化的影响，工作更稳定； 电气参数： 工作电压: DC9～30V/AC9～20V 报警周期: ≥1.5S 探测方式： 同时完全遮挡两个光束报警 配套电源
181 | 周界电子脉冲围栏(100米) | 100 | m |  | 0 | 1.包含2台电子围栏脉冲主机、3台不锈钢防水箱、5套高压避雷器 2.中间杆、承力杆、合金线、高压绝缘线、警示牌等及配套包等 3.具体材料详见材料清单
182 | 管内穿线 聚氯乙烯护套软线 RVVP 4x1.0mm2 | 30.83 | m |  | 0
183 | 管内穿线 控制线缆 RVVP 6x1.5mm2 | 883.81 | m |  | 0
184 | 塑料管埋地敷设 PVC25 | 86.42 | m |  | 0
十三、电梯控制系统
（一）控制室部分 | （一）控制室部分
185 | 服务器 | 1 | 台 |  | 0 | 1.CPU：8核； 2.内存：16G； 3.硬盘：1T；
186 | 电梯管理系统 | 14 | 套 |  | 0 | 综合管理电梯的楼层权限。乘坐电梯的人员可以做到刷卡、人脸、二维码、密码乘坐电梯，而且每一层楼，每一户的乘梯密码可都各不相同。
（二）地下室部分 | （二）地下室部分
187 | 管内穿线 控制线 RVVP 2x1.0mm2 | 45.84 | m |  | 0
188 | 线槽穿线 控制线 RVVP 2x1.0mm2 | 61.64 | m |  | 0
189 | 砖、混凝土结构楼板墙暗配 刚性阻燃管PVC20 | 35.34 | m |  | 0
（三）楼栋部分 | （三）楼栋部分
190 | 16路电梯控制器 | 6 | 台 |  | 0 | 可控制16层电梯，发卡量12800张用户卡，可存储3200条刷卡记录。输入：1路消防联动信号（常闭）输入；输出：主板和扩展板各有2组，每组16路继电器隔离输出。增加扩展板可控制64层电梯，最大可增加三块扩展板
191 | 16路电梯控制扩展板 | 10 | 台 |  | 0 | 16路扩展板与电梯控制主板配合使用，扩展控制至32层电梯，16个输入，16个C型继电器输出
192 | 5寸人脸识别终端 | 10 | 台 |  | 0 | 1.显示：5英寸IPS屏，分辨率1280*720。 2.成像：双目宽动态摄像头，支持活体检测。 3.识别范围:小于1 .5m，0.3~0.8m最优距离识别时间小于400ms。 4.人脸库容: 标配最大支持50000人脸库。 5.识别方式：人脸、卡、二维码，支持卡加人脸识别模式。 6.IC读卡：支持M1/CPU卡读写，读卡距离小于40 mm。 7.电源配置：选配220VAC转12 VDC/2A适配器。 8.通信方式：支持10/100M 网络，选配支持WiFi。
193 | 人脸门禁专用电源 | 10 | 台 |  | 0 | 1.输入电压AC110-240V （50-60Hz）1A。 2.输出电压DC12V（标配13V）,输出电流5A。 3.支持24VDC消防输入，消防输入时控制门锁常开。 4.支持12VDC输出给人脸识别一体机供电。 5.支持接一路单门或双门电锁（支持断电开门电锁或通电开门电锁）。
194 | 通讯转换器 | 10 | 个 |  | 0 | RS485转TCP/IP
195 | 线槽内布放 6类非屏蔽双绞线 Cat.6 | 537.24 | m |  | 0
196 | 管内穿线 电源线 RVV 3x1.0mm2 | 50 | m |  | 0
197 | 管内穿线 控制线 RVV 3x0.5mm2 | 376 | m |  | 0
198 | 管内穿线 控制线 RVVP 2x1.0mm2 | 73.55 | m |  | 0
199 | 线槽穿线 控制线 RVVP 2x1.0mm2 | 663.2 | m |  | 0
200 | 管内穿线 控制线 RVVP 4x0.75mm2 | 40 | m |  | 0
201 | 管内穿线 控制线 RVSP 2x1.0mm2 | 293.1 | m |  | 0
202 | 砖、混凝土结构楼板墙暗配 刚性阻燃管PVC20 | 66.05 | m |  | 0
十四、电子巡更系统
（一）控制室部分 | （一）控制室部分
203 | 信息采集器 | 1 | 台 |  | 0 | 1.读卡距离：0-3cm； 2.存储容量：10万条及以上； 3.工作温度：-40~70摄氏度
204 | 巡更棒 | 5 | 台 |  | 0 | 巡检人员随身携带，用于巡检，一般根据巡检人员的数量以及班次确定使用量。射频感应，感应距离5CM左右。智能5秒自检功能，带电池更换记录，时间出错记录等。
205 | 任命钮 | 10 | 台 |  | 0 | 巡更点；读卡反应时间≤0.3s；简体中文；携带；
206 | 智能电子巡更管理软件 | 1 | 套 |  | 0 | 离线巡更系统软件 安装在管理电脑中，按照预先编制的保安人员巡更路线软件程序，通过读卡器对保安人员巡逻的工作状态（是否准时及遵守顺序等）进行监督、记录。
（二）地下室部分 | （二）地下室部分
207 | 电子巡查打卡信息点 | 5 | 台 |  | 0 | 巡更点；读卡反应时间≤0.3s；简体中文；明装
（三）楼栋部分 | （三）楼栋部分
208 | 电子巡查打卡信息点 | 39 | 台 |  | 0 | 巡更点；读卡反应时间≤0.3s；简体中文；明装
（四）室外部分 | （四）室外部分
209 | 电子巡查打卡信息点 | 4 | 台 |  | 0 | 巡更点；读卡反应时间≤0.3s；简体中文；明装
十五、停车场管理系统 | 十八、停车场管理系统
210 | 进出口道闸 | 2 | 套 |  | 0 | 1.摆杆轴上离合,停电手动快速起杆,来电自动恢复；具2.备物理防砸、遇阻反弹、地感防砸等功能。 3.工作电压：AC 220V 4.额定功率：90W 5.抬杠（落杆）速度：3s-6s 6.闸杆类型：铝合金圆杆≤4.5米
211 | 进出口控制机 | 2 | 套 |  | 0 | 高清卡口一体机主机，高速高清摄像机200W像素（标配）、车牌识别仪、语音播报、控制卡、补光灯，LED全彩屏，屏幕具有防反光功能
212 | 停车场机器人 | 2 | 套 |  | 0 | 设立在停车场出入口，具备可视对讲功能，无牌车可扫固定码入场，出口扫码缴费出场；10/100M以太网接口
213 | 地感处理器 | 2 | 套 |  | 0 | 4级可调，一台道闸配置2个，安装在道闸内部
214 | 智能终端管理软件 | 1 | 套 |  | 0 | 配套软件
215 | 服务器 | 1 | 台 |  | 0 | 1.CPU：Intel(R) Core(TM) i5 3.0G或以上 2.内存：8G或以上 3.硬盘：1T或以上 4.操作系统：win2016 64位
216 | 管理电脑 | 1 | 台 |  | 0 | 11代i5-11400 16G 1TB+256G SSD 23英寸
217 | 光纤收发器 | 2 | 套 |  | 0 | 一光四电
218 | 8口百兆交换机 | 2 | 台 |  | 0
219 | 16口百兆交换机 | 2 | 台 |  | 0
220 | 安全岛 6000x600x150mm | 1 | 座 |  | 0 | 1.C25混凝土基础 2.湿贴20厚芝麻黑烧面花岗岩 3.模板制作、安装及拆除等 4.具体做法详施工图设计
221 | 配电箱 订制 | 1 | 台 |  | 0 | 箱内元器件详施工图设计
222 | 栅栏平开门 | 1 | 套 |  | 0 | 1.电压 100~240V 2.机芯额定功率 60W 3.工作温度 -30℃～70℃ 4.开门时间（开门角度90°） 5～10S 5.最大门重 100Kg 6.遥控距离 不小于30m 7.标配无线遥控，可配套IC 刷卡、人脸识别、指 8.非机动车进出口道闸(含遥控器、磁力锁、门)
223 | 刷卡立柱 | 2 | 套 |  | 0 | 1.额定功率：≤3W 2.通讯方式：TCP/IP 3.使用环境：室内/户外 4.防护等级：IP65 5.卡片容量：9万张 6.记录容量：5.7万条 7.识读方式：刷卡 8.读卡距离：0-3cm 9.识读类型：IC卡 10.含读卡器
224 | 人行三辊闸 | 1 | 台 |  | 0 | 标准版，不锈钢闸杆，半自动机芯，SUS304不锈钢，上盖和机身1.2mm，钢化玻璃8mm，通道宽度500-550mm
225 | 门禁读卡器（嵌入式） | 4 | 台 |  | 0 | 1.工作电压：DC 12V 2.提示：声光提示 3.感应距离：1-6cm 4.标准功率：32mA 5.读卡响应时间：≤350ms 6.识读类型：IC卡 7.工作湿度：5%-95%（无凝结） 8.工作温度： -10℃~+50℃
226 | 人脸识别一体机 | 4 | 台 |  | 0 | 1.工作电压：DC 12V 2.通讯方式：TCP/IP 3.7寸显示屏（非触摸），600*1028； 4.200W像素 5.支持屏下IC刷卡 6.标配3万人脸库；
227 | 人行道闸控制器 | 1 | 套 |  | 0 | 1.输入电压： DC12V±30% 2.读头接口 ： 4路韦根+1路485读卡器接口 3.工作电流： ＜200Ma 4.开锁信号输出 ：2路，为常开常闭的继电器干节点信号 5.卡片容量 ：10万 6.门状态监测口： 2路 7.刷卡记录： 5.7万 8.开门按钮接口 ： 2路 9.通讯协议 ：TCP/IP 10.消防联动输入口： 1路 11.继电器负载： 10A 250VAC ；10A 30VDC 12.尾随接口： 2路
228 | 电力电缆 WDZ-YJY-3x2.5mm2 | 27.82 | m |  | 0
229 | 电力电缆 WDZ-YJY-3x4mm2 | 30 | m |  | 0
230 | 电力电缆 WDZ-YJY-3x6mm2 | 147.44 | m |  | 0
231 | 管内穿放 6芯室外光纤 | 197.44 | m |  | 0
232 | 管内穿放 4芯室外光纤 | 20 | m |  | 0 | 光纤类型：GYXTW-04B1.3
233 | 管内穿线 多芯软导线 RVV 6x0.5mm2 | 2.79 | m |  | 0
234 | 管内穿线 多芯软导线 BVR 2x1.5mm2 | 14.33 | m |  | 0
235 | 管内穿放 6类非屏蔽双绞线 Cat.6 | 24.82 | m |  | 0
236 | 管内穿线 多芯软导线 RVV-2x1.0mm2 | 60 | m |  | 0
237 | 管内穿线 多芯软导线 RVV-4x1.0mm2 | 50 | m |  | 0
238 | 管内穿线 多芯软导线 RVV-6x1.0mm2 | 50 | m |  | 0
239 | 塑料管埋地敷设 PVC20 | 87.94 | m |  | 0
240 | 塑料管埋地敷设 PVC25 | 77.82 | m |  | 0
十六、机房工程 | 十九、机房工程
241 | UPS配电箱 | 1 | 台 |  | 0 | 箱内元器件详施工图设计
242 | 二级配电箱 | 15 | 台 |  | 0 | 箱内元器件详施工图设计
243 | PDU插座 | 5 | 台 |  | 0 | 12位10 AC13
244 | 空调插座 | 2 | 套 |  | 0
245 | 五孔插座 | 6 | 套 |  | 0
246 | 电线 WDZ-BYJ-2.5mm2 | 3291.9 | m |  | 0
247 | 电力电缆 WDZ-YJY-3x4mm2 | 6563.46 | m |  | 0
248 | 电力电缆 WDZ-YJY-5x4mm2 | 32.19 | m |  | 0
249 | 电力电缆 WDZ-YJY-5x16mm2 | 10 | m |  | 0
250 | 电力电缆 WDZ-YJY-4x25+1x16mm2 | 17.32 | m |  | 0
251 | 电力电缆终端头 | 2 | 个 |  | 0 | 户内干包式电力电缆终端头制作、安装 干包终端头(1kV以下截面16m以下)
252 | 电力电缆终端头 | 2 | 个 |  | 0 | 户内干包式电力电缆终端头制作、安装 干包终端头(1kV以下截面35m以下)
253 | 双色接地线 BVR-6mm2 | 50 | m |  | 0
254 | 户内接地扁铜 | 54 | m |  | 0 | 30*3扁铜
255 | 铜箔接地体 | 110 | m |  | 0 | 100mmX0.3mm
256 | UPS主机 | 1 | 套 |  | 0 | 1.容量40kVA 2.宽输入电压范围：输入线电压138V～485V 。 3.输入功率因数>0.99，输入谐波电流：<3%。
257 | 蓄电池 | 64 | 个 |  | 0 | 12V 100Ah铅酸蓄电池
258 | 电池柜 780×880×1190mm | 1 | 台 |  | 0
259 | 金属机柜、机架 | 3 | 台 |  | 0 | 600*800*2000
260 | 空调 5匹 | 2 | 台 |  | 0
261 | 砖、混凝土结构暗配 电气钢导管JDG25 | 16.31 | m |  | 0
262 | 砖、混凝土结构暗配 电气钢导管JDG32 | 712.61 | m |  | 0
263 | 35mm厚600×600防静电木质活动地板 | 66 |  |  | 0
264 | 100高1mm厚不锈钢踢脚 | 5.4 |  |  | 0
265 | 0.8mm厚600×600方型微孔天花吊顶 | 66 |  |  | 0
266 | 地面防尘漆 | 66 |  |  | 0
267 | 墙面防尘漆 | 120.18 |  |  | 0
268 | 天棚防尘漆 | 76.3 |  |  | 0
十七、建筑物电子防雷系统 | 二十、建筑物电子防雷系统
269 | 局部等电位接地端子箱 | 2 | 台 |  | 0
270 | 楼层等电位接地端子箱 | 26 | 台 |  | 0
271 | 铜芯绝缘线 BVR-35mm2 | 21.1 | m |  | 0
272 | 铜芯绝缘线 BVR-50mm2 | 441.27 | m |  | 0
273 | 砖、混凝土结构暗配 电气钢导管JDG32 | 21.1 | m |  | 0
十八、综合管网 | 二十一、综合管网
274 | 挖沟槽土方（装车） | 83.2756 |  |  | 0 | 土壤类别:三类土
275 | 挖沟槽土方（不装车） | 27.7552 |  |  | 0 | 土壤类别:三类土
276 | 沟槽回填砂 | 27.7552 |  |  | 0 | 1.密实度:按规范要求 2.做法详施工设计图
277 | 沟槽回填原土 | 27.7552 |  |  | 0
278 | C15砼包封 | 10.5104 |  |  | 0
279 | 余方弃置 | 83.2756 |  |  | 0 | 1、弃土运距:自行考虑 2、含渣土消纳费及其他费用
280 | 塑料管埋地敷设 PE110 | 943.15 | m |  | 0
281 | 七孔梅花管埋地敷设 7xPE32 | 943.15 | m |  | 0
282 | 镀锌钢管埋地敷设 SC32 | 82.58 | m |  | 0
283 | 镀锌钢管埋地敷设 SC80 | 15.3 | m |  | 0
284 | 镀锌钢管埋地敷设 SC125 | 173.96 | m |  | 0
285 | 手孔井700*900*1300mm | 19 | 座 |  | 0 | 1.C15混凝土垫层 2.M10水泥砂浆砖砌体 3.1.25水泥砂浆抹面 4.盖板安装 5.模板制作、安装及拆除等 6.具体做法详施工图设计
十九、环境监测系统 | 二十二、环境监测系统
293 | 监测主机 | 1 | 台 |  | 0 | U-H型主机，采集和分析监测数据，户外专用箱体
294 | 数据传输模块 | 1 | 个 |  | 0 | 内置RJ45、GPRS、RS485
295 | 温湿度 | 1 | 个 |  | 0 | 内置RJ45、GPRS、RS485
296 | PM2.5 PM10 | 1 | 支 |  | 0 | 温度量程：-40~123.8℃；湿度量程：0~100%RH
297 | 风速风向 | 1 | 套 |  | 0 | 量程： 0.0-1000μg/m3，分辨率：0.1μg/m3
298 | 噪音 | 1 | 套 |  | 0 | 量程：0~2000ug/m3，分辨率：0.1ug/m3
299 | LED屏 | 1 | 套 |  | 0 | 1.双基色，P6，1m*2m 2.碳钢立杆，高度3米，法兰盘对接
300 | 管内穿放 6类非屏蔽双绞线 Cat.6 | 20 | m |  | 0
301 | 电力电缆 YJY3x2.5mm2 | 20 | m |  | 0
302 | 砖、混凝土结构楼板墙暗配 刚性阻燃管PVC20 | 20 | m |  | 0
303 | 软件 | 1 | 套 |  | 0 | 配套，开放标准协议
A | 材料不含税合价： |  |  |  | 0
B | 不含税技术安装调试服务费： |  |  |  | 0
C | 材料含税(13%)合价： |  | C=A*1.13 |  | 0
D | 含税(6%)技术安装调试服务费： |  | D=B*1.06 |  | 0
E | 含税总价： |  | E=C+D |  | 0

## 参考品牌
材料品牌相当于或高于以下品牌
序号 | 系统名称 | 设备名称 | 相当于或高于品牌
1 | 视频监控系统 | 前端摄像机 | 大华、海康威视、达实
2 | 访客对讲系统 | 可视对讲单元门口机、开门按钮、可视对讲分机、IP管理主机、可视对讲围墙机 | 麦驰、奥拓、伟嘉
3 | 信息导引及发布系统 | LED显示屏、信息发布屏 | 利亚德、大华、方图、ITC
4 | 出入口管理系统 | 读卡器一体机、开门按钮 | 科拓、海康威视、达实
5 | 信息网络系统 | 接入交换机、汇聚交换机、核心交换机、光模块、路由器、防火墙、无线AP | 华为、华三、锐捷、信锐
6 | 入侵报警系统 | 紧急按钮、声光报警器（室内）、红外对射探测器、电子围栏脉冲主机、电子围栏 | 大华、海康威视、达实
7 | 无线对讲系统 | 室内吸顶天线、室外全向天线、对讲机 | 海能达、荣驰、摩托罗拉
8 | 管理电脑 | 服务器、工作站 | 联想、戴尔、清华同方、惠普
9 | UPS系统 | UPS主机、电池 | 科华、山特电子、施耐德、艾默生
10 | 电子巡更系统 | 电子巡查打卡信息点、巡更棒、任命钮 | 大华、海康威视、达实
11 | 停车场管理系统 | 卡口专用高速摄像机、智能道闸、栅栏平开门、刷卡立柱、人行三辊闸、残疾人通道摆闸 | 科拓、捷顺、达实
12 | 环境监测系统 | 监测主机 | 中国仪表、建大仁科、瑞仪卡
13 | 电梯控制系统 | 人脸识别终端 | 达实、捷顺、麦驰
14 | 存储 | 硬盘 | 西部数据、希捷、海康威视、大华
15 | 静电地板 | 静电地板及配件 | 沈飞、科恒、汇丽、向丽
16 | 空调 | 空调机配件 | 格力、美的、大金、海尔、志高
17 | 弱电线缆 | 网线、信号芯、电源线 | 广州宇洪、粤道、天诚、一舟
18 | 光纤及配件 | 光纤、尾纤、跳线、耦合器、光纤配件架 | 广州宇洪、粤道、天诚、一舟
19 | PVC管 | PVC管及配件 | 联塑、雄塑、五一、日丰
20 | 金属管、槽 | 金属管、槽及配件 | 众屹合、文兴、筑一、裕禄