## 设备清单
轨道云启项目智能化设备采购及安装分项报价表
项号 | 货物名称 | 数量 | 单位 | 不含税单价（元） | 不含税小计（元） | 技术参数要求
一、公共安装部分 |  |  |  |  | 0
（一）机房设备 |  |  |  |  | 0
1 | 空调配电箱ATJK | 1 | 台 |  | 0 | 1.详系统图ATJK 2.含配电箱系统图内的全部元配件以及配线至UPS电源
2 | 电源配电柜AP-AF | 1 | 台 |  | 0 | 1.定制，详系统图 2.含配电箱系统图内的全部元配件
3 | 二级配电箱 (含元器件) | 6 | 台 |  | 0 | 1.定制，详系统图 2.含配电箱系统图内的全部元配件
4 | UPS电池柜（含电池） | 1 | 套 |  | 0 | 1.12V/100Ah铅酸蓄电池, 16节/组 2.含UPS电池承重架、电池连线以及UPS连接电缆等 3.相当于或高于品牌：科华、山特电子、施耐德、艾默生
5 | UPS主机 | 1 | 台 |  | 0 | 1.三进三出在线1小时后备 2.相当于或高于品牌：科华、山特电子、施耐德、艾默生
6 | 操作台 | 1 | 套 |  | 0 | 1.规格：2位 2.详见图纸、满足招标要求
7 | 柜式空调 | 2 | 台 |  | 0 | 1.功率：3匹 2.相当于或高于品牌：格力、美的、大金、海尔 3.详见图纸、满足招标要求
8 | 安防机柜 | 3 | 台 |  | 0 | 1.规格：600*800*2000 2.详见图纸、满足招标要求
9 | 机柜承重架 | 3 | 套 |  | 0 | 1.详见图纸、满足招标要求
10 | 机柜PDU插座 | 3 | 套 |  | 0 | 1.规格：12位10 AC13 2.详见图纸、满足招标要求
（二）机房装修部分 |  |  |  |  | 0
1 | 吊顶天棚 | 47.54 | m2 |  | 0 | 1.方型微孔天花吊顶600*600*0.8mm 2.含刮腻子，刷防静电、防尘漆两遍，吊杆、吊顶接地连线、吊顶不锈钢角线收边等安装 3.详见图纸、满足招标要求
2 | 全钢防静电地板(含配件) | 47.54 | m2 |  | 0 | 1.抗静电活动地板(600*600*35mm),基础钢架高度250mm 2.抗静电活动地板踏步，钢结构底座，不锈钢包边 3.相当于或高于品牌：沈飞、科恒、汇丽、向丽 4.详见图纸、满足招标要求
3 | 不锈钢踢脚线 | 38.39 | 米 |  | 0 | 120mm*1mm
4 | 墙面刮腻子,刷防静电、防尘漆 | 138.2 | m2 |  | 0 | 1.刮腻子 2.刷防静电、防尘漆两遍 3.详见图纸、满足招标要求
5 | 30X3mm紫铜带 | 38.18 | 米 |  | 0
6 | 100mmX0.3mm铜箔接地体 | 48.41 | 米 |  | 0 | 100mmX0.3mm铜箔接地体，网格接地体间距为:1.8mX1.8m
7 | 防火金属线槽MR150x100 | 16.98 | 米 |  | 0 | 1.相当于或高于品牌：众屹合、文兴、筑一、裕禄
8 | 双色接地线BVR-6mm2 | 50 | 米 |  | 0
9 | 四联单控开关 | 1 | 套 |  | 0
10 | 天花格栅灯 3X18W | 10 | 套 |  | 0 | 1.规格：1200*600 2.详见图纸、满足招标要求
11 | 普通三加二孔插座 | 11 | 套 |  | 0 | 10A,单相
12 | 阻燃电缆 WDZ-YJY-5x6mm2 | 10 | 米 |  | 0 | 1.相当于或高于品牌：广州宇洪、粤道、天诚、一舟
13 | 阻燃电缆 WDZ-YJY-5x10mm2 | 10 | 米 |  | 0 | 1.相当于或高于品牌：广州宇洪、粤道、天诚、一舟
14 | 阻燃电缆 WDZ-YJY-3x2.5mm2 | 304.78 | 米 |  | 0 | 1.相当于或高于品牌：广州宇洪、粤道、天诚、一舟
15 | 阻燃电缆 WDZ-YJY-3x4mm2 | 6164.72 | 米 |  | 0 | 1.相当于或高于品牌：广州宇洪、粤道、天诚、一舟
16 | 钢管JDG25(含管件） | 63.27 | 米 |  | 0 | 1.配置形式：沿墙敷设 2.相当于或高于品牌：联塑、雄塑、五一、日丰
17 | 钢管JDG32(含管件） | 80.36 | 米 |  | 0 | 1.配置形式：沿墙敷设 2.相当于或高于品牌：联塑、雄塑、五一、日丰
二、智能设备专网系统 |  |  |  |  | 0
（一）核心交换机 |  |  |  |  | 0
1 | 防火墙 | 1 | 套 |  | 0 | 1.4个千兆电口,入侵防御IPS。 2.详见图纸、满足招标等要求
2 | 路由器 | 1 | 台 |  | 0 | 1.2个千兆光口,6个千兆电口,四核处理器。 2.详见图纸、满足招标等要求
3 | 千兆核心交换机 | 1 | 套 |  | 0 | 1.24口100/1000M SFP光口，4个1G/10G SFP+光口，2个扩展槽，2个模块化电源。 2.详见图纸、满足招标等要求
4 | 48芯光纤配线架 | 1 | 台 |  | 0 | 含熔纤及满配耦合器、尾纤
5 | 光纤收发器 | 29 | 对 |  | 0 | 一光四电
6 | 光模块 | 14 | 个 |  | 0 | 千兆单模模块
（二）接入交换机 |  |  |  |  | 0
1 | 24口百兆POE接入交换机 | 9 | 台 |  | 0 | 24个POE 10/100自适应以太网端口 传输模式 全双工/半双工自适应
2 | 48口百兆POE接入交换机 | 9 | 台 |  | 0 | 48个POE 10/100自适应以太网端口 传输模式 全双工/半双工自适应
3 | 24口千兆汇聚交换机 | 3 | 台 |  | 0 | 24个10/100/1000Mbps自适应以太网端口，2个千兆SFP光口 传输模式 全双工/半双工自适应
4 | 48口千兆汇聚交换机 | 4 | 台 |  | 0 | 48个10/100/1000Mbps自适应以太网端口，2个千兆SFP光口 传输模式 全双工/半双工自适应
5 | 6U机柜（含二三位插座，机柜标识） | 22 | 台 |  | 0 | 1.规格：500x420x370mm 2.含空开，插排
（三）管线部分 |  |  |  |  | 0
1 | 六类非屏蔽双绞线 | 670.21 | 米 |  | 0
2 | 6芯单模光纤 | 820.99 | 米 |  | 0
3 | 室外4芯单模光纤 | 5367.17 | 米 |  | 0
4 | 光纤跳线 | 14 | 根 |  | 0 | LC-LC，3米
5 | 阻燃硬塑管PVC20(含管件） | 530.33 | 米 |  | 0 | 1.配置形式：沿墙地面敷设，含凿槽及恢复 2.相当于或高于品牌：联塑、雄塑、五一、日丰
6 | 一般土方开挖 | 191.94 |  |  | 0 | 挖土深度:2m以内
7 | 原土回填、夯实 | 191.94 |  |  | 0 | 密实度:按规范要求
8 | 4口光纤熔接盒 | 26 | 个 |  | 0 | 满配耦合器、尾纤
9 | 6口光纤熔接盒 | 6 | 个 |  | 0 | 满配耦合器、尾纤
10 | 耦合器 | 280 | 个 |  | 0
11 | 跳纤 | 140 | 条 |  | 0
12 | 尾纤 | 280 | 条 |  | 0
13 | 光纤熔接 | 140 | 芯 |  | 0
14 | 光纤熔接及测试 | 140 | 根 |  | 0
（四）无线网络覆盖系统 |  |  |  |  | 0
1 | 无线AP | 9 | 台 |  | 0 | Wi-Fi 6 3000M双频2.5G吸顶AP，双LAN口上联，内置天线，支持2.4GHz/5GHz双频通信，支持802.11a/b/g/n/ac Wave1/Wave2/ax协议，支持Wi-Fi 6 160M频宽。整机最大接入速率2976Mbps。支持AP与路由两种工作模式，支持AI智能漫游，支持二、三层漫游，支持睿易一体化组网，支持“睿易”APP管理，支持802.3at PoE标准供电。
2 | 无线AP电源 | 9 | 个 |  | 0 | 单端口以太网供电适配器（千兆端口、支持802.3at协议标准供电）
3 | 二合一防雷器 | 9 | 个 |  | 0
三、出入口控制系统 |  |  |  |  | 0
（一）可视对讲系统 |  |  |  |  | 0
1 | 访客对讲系统软件 | 1 | 套 |  | 0 | 1.支持管理至少1000台设备/支持出入口控制系统/视频监控系统系统联动，含系统调试 2.品牌：相当于或高于捷顺、富士、达实物联、红门
2 | 可视对讲单元门口机 | 16 | 台 |  | 0 | 1.摄像头：CMOS低照度200W像素双目摄像机； 2.视频压缩标准:H.264，分辨率：1920×1080； 3.深度学习人脸识别算法，人脸白名单容量：10000张； 4.用户数量：20000个，合法卡数量：100000张； 5.显示屏：7寸彩色非触摸 TFT LCD，分别率：1024*600； 6.电容触摸按键，液晶显示，内置全指向麦克风和扬声器； 7.支持Mifare卡、身份证序列号、CPU序列号识别，支持二维码开门； 8.可直接接入半数字/模拟二线/模拟四线对讲系统，无需增加半数字转接模块； 9.支持夜间全彩，低照度场景下显示全彩图像； 10.1个RS485半双工，1个10M/100M/1000M自适应网口,支持TCP/IP、SIP、RTSP等协议； 11.3个IO输入，2个IO输出；电源供电：12V2A，防水等级：IP65。 12.品牌：相当于或高于捷顺、富士、达实物联、红门
3 | 280kg双门锁 | 16 | 个 |  | 0 | 1.最大拉力：280kgx2(600Lbsx2)直线拉力 2.输入电压：DC12V ；工作电流：12V/500mAx2 3.信号输出：干接点输出，最大承受率3A，上锁时NO输出，开锁时NC输出 4.LED显示：红灯(开门状态) 绿灯(上锁状态) 5.适用门型：木门、玻璃门、金属门、防火门
4 | 开门按钮 | 16 | 个 |  | 0 | 1.86面板型
5 | 可视对讲单元门口机电源 | 16 | 个 |  | 0 | 1.配套 2.品牌：相当于或高于捷顺、富士、达实物联、红门
6 | 消防联动模块 | 16 | 个 |  | 0 | 1.可视对讲单元门口机专用配置
7 | 可视对讲分机 | 332 | 台 |  | 0 | 1.显示屏：7寸彩色触摸TFT LCD； 2.显示屏分辨率：1024*600； 3.操作方式：电容式触摸屏； 4.支持主动查看门口机画面与门口机进行双向对讲，并可进行一键远程开门； 5.网线供电：支持解码器网线供电； 6.防区数：无防区； 7.网口：1路10M/100M自适应以太网口； 8.网络协议：SIP2.0、RTSP； 9.IO输出：无； 10.探测器供电：无； 11.电源：解码器网线供电或DC12V ； 12.功耗：≤6W 。 13.品牌：相当于或高于捷顺、富士、达实物联、红门
8 | 人脸采集设备 | 1 | 台 |  | 0 | 1.触摸显示屏，屏幕分辨率800*480； 2.采用200万双目摄像头，有照片视频防假功能； 3.支持人脸采集、卡片录入（ID/Mifare/普通CPU/国密CPU卡/二三代身份证序列号）； 4.支持有线网络、无线WiFi、USB口通信； 5.支持在线采集，通过网络协议或USB口对接到平台，平台进行在线采集，采集信息实时上传； 6.工作电压：DC12V/1.5A (自带电源适配器）； 7.品牌：相当于或高于捷顺、富士、达实物联、红门
9 | IP管理主机 | 1 | 台 |  | 0 | 1.显示屏：10.1寸IPS彩色触摸屏； 2.摄像头：CMOS 200W像素，可开关； 3.显示屏分辨率：1280*800； 4.操作方式：电容式触摸屏、触摸按键； 5.视频监控：支持预览权限范围内公共摄像头及门口机实时画面，6.可4路720P画面同时监视，可点击门口机画面进行对讲； 7.对讲功能：支持与门口机、室内机及其他管理机之间的可视对讲，支持遇忙呼叫等待、呼叫转移功能； 8.多方对讲：支持拉取多台室内机、管理机设备进行多方对讲，最大支持16台设备； 9.副机管理：支持1主5副管理机，多管理机场景支持群呼和按优先级呼叫； 10.录音录像：支持视频监视时抓拍、录像监视画面，对讲通话时录音； 11.远程开门：支持在被门口机呼叫或远程监视门口机时远程开锁； 12.广播功能：支持实时广播、定时广播功能； 13.1路485接口，3路USB2.0接口，可插U盘，2路防区输入，2路I/O输出； 14.支持拓展最大128G TF卡； 15.支持选配鹅颈话筒、音箱&指纹配件； 16.采用铝合金支架支持多个角度摆放同时也支持壁挂式安装方式.
10 | 超五类非屏蔽双绞线Cat5e | 9470.89 | 米 |  | 0 | 1.相当于或高于品牌：广州宇洪、粤道、天诚、一舟
11 | RVV-4*1.0m | 166.87 | 米 |  | 0 | 1.相当于或高于品牌：广州宇洪、粤道、天诚、一舟
12 | RVV-2*1.0m | 376.76 | 米 |  | 0 | 1.相当于或高于品牌：广州宇洪、粤道、天诚、一舟
（二）门禁系统 |  |  |  |  | 0
1 | 读卡器一体机（含电源） | 40 | 台 |  | 0 | 1.工作电压 ：DC12V +- 15% 2.功耗：≤5W 3.通讯方式：TCP/IP 4.卡片存贮量：10000 5.支持门未关检测、非法开门检测、脱机记录存储等； 6.具有密码输入开锁功能； 7.具有刷卡开锁功能； 8.管理中心远程开门、远程关门、远程常开、远程常闭、远程撤销、远程撤销报警、远程设置时间、远程读取时间、报警联动开门等功能； 9.工作湿度 ：≤95% 10.工作温度 ：-25℃-+65℃ 11.配套读卡器电源 11.品牌：相当于或高于捷顺、富士、达实物联、红门
2 | 出入管理软件 | 1 | 套 |  | 0 | 1.系统配套软件 安装在管理电脑中
3 | 开门按钮 | 20 | 套 |  | 0 | 1.结构：塑料面板； 2.颜色：白色 3.性能：最大耐电流1.25A，电压250V； 4.输出：常开； 5.类型：适合埋入式电器盒使用；
4 | 单门门锁 | 6 | 套 |  | 0 | 1.锁体主体颜色为：氧化银。 2.最大静态直线拉力：280kg ± 5%*2； 3.断电开锁，满足消防要求； 4.具有电锁状态指示灯（红灯为开锁状态， 绿灯为上锁状态）； 5.支持锁状态侦测信号(门磁)输出：NO/NC/COM接点； 6.工作电压：12V/1040mA 或 24V/520mA； 7.锁体尺寸：长480*宽48.8*厚27.5(mm)； 8.吸板尺寸：长180*宽38.8*高13(mm)； 9.使用环境：室内（不防水）； 10.适用门型：木门、玻璃门、金属门、防火门； 11.含磁力锁支架
5 | 双门门锁 | 24 | 套 |  | 0 | 1.锁体主体颜色为：氧化银。 2.最大静态直线拉力：280kg ± 5%*2； 3.断电开锁，满足消防要求； 4.具有电锁状态指示灯（红灯为开锁状态， 绿灯为上锁状态）； 5.支持锁状态侦测信号(门磁)输出：NO/NC/COM接点； 6.工作电压：12V/1040mA 或 24V/520mA； 7.锁体尺寸：长480*宽48.8*厚27.5(mm)； 8.吸板尺寸：长180*宽38.8*高13(mm)； 9.使用环境：室内（不防水）； 10.适用门型：木门、玻璃门、金属门、防火门； 11.含磁力锁支架
6 | 多功能授权设备 | 1 | 台 |  | 0 | 1.支持人脸采集、指纹采集、卡片录入等功能。
7 | Mifare卡 | 1496 | 张 |  | 0 | 1.Mifare卡，按每户3张配置，预留50张供物业使用
8 | 超五类非屏蔽双绞线Cat5e | 589.99 | 米 |  | 0 | 1.相当于或高于品牌：广州宇洪、粤道、天诚、一舟
9 | RVV-4*1.0m | 323.03 | 米 |  | 0 | 1.相当于或高于品牌：广州宇洪、粤道、天诚、一舟
10 | RVV-2*1.0m | 284.8 | 米 |  | 0 | 1.相当于或高于品牌：广州宇洪、粤道、天诚、一舟
四、视频监控系统 |  |  |  |  | 0
（一）前端设备 |  |  |  |  | 0
1 | 200万室内半球摄像机（含支架） | 40 | 套 |  | 0 | 1.200万 1/2.7" CMOS ICR日夜型半球型网络摄像机 2.支持Smart侦测：10项事件检测，1项异常检测 3.供电方式: DC：12 V ± 25%，支持防反接保护；PoE：802.3af，Class 3 4.电流及功耗: DC：12 V，0.41 A，最大功耗：5 W；PoE：（802.3af，36 V~57 V），0.18 A ~0.11 A，最大功耗：6.5 W 5.电源接口类型: Ø5.5 mm圆口 6.音频: 1个内置麦克风 7.含配套支架及配套电源适配器 8.品牌：相当于或高于海康威视、大华、宇视、天地伟业
2 | 200万室内红外枪式摄像机（含支架） | 50 | 台 |  | 0 | 1.200万 星光级 1/1.8"CMOS AI泛智能抓拍半球型网络摄像机 2.支持智能资源模式切换：全结构化（默认）、人脸抓拍、人脸比对、道路监控、Smart事件、人数统计 3.供电方式: DC：12 V ± 20%，支持防反接保护；AC：24 V ± 20%；PoE：802.3at，Type 2 Class 4 4.电源接口类型: 3芯接口 5.线缆长度: 25 cm 6.防护: IP6 7.音频: 2 路输入（Line in），1路输出（Line out），2个内置麦克风，1个内置扬声器 8.含配套支架及配套电源适配器 9.品牌：相当于或高于海康威视、大华、宇视、天地伟业
3 | 200万人脸摄像机（枪式）（含支架） | 2 | 台 |  | 0 | 1.200万红外AI筒型摄像机，采用1/2.7" CMOS镜头； 2.支持1拖N功能、多算法切换、行为分析、人群态势分析、目标、人体、机非人； 3.支持快速移动检测,越线检测,入侵检测,区域进入/离开检测,徘徊检测； 4.支持人群态势分析：排队长度统计,区域人数统计,人流量统计； 5.支持目标检测,目标属性检测,目标识别； 6.支持非机动车流量统计，机非人检测； 7.红外监控距离≥50米； 8.支持DC12V供电； 9.防护等级不低于IP66。 10.含配套支架及配套电源适配器 11.品牌：相当于或高于海康威视、大华、宇视、天地伟业
4 | 200万周界摄像机（含支架） | 5 | 台 |  | 0 | 1.200万像素,可选2.8/4/6/8/10/12mm镜头,红外开启时0Lux,宽动态,红外距离20-30米,含护罩，IP66，带拾音功能,视频分析功能。 2.含配套支架及配套电源适配器 3..品牌：相当于或高于海康威视、大华、宇视、天地伟业
5 | 200万室外枪式摄像机（含支架） | 20 | 台 |  | 0 | 1.200万 1/2.7" CMOS 全彩筒型网络摄像机 2.支持Smart侦测：10项事件检测，1项异常检测 3.补光距离: 最远可达30 m 4.防补光过曝: 支持 5.补光灯类型: 柔光灯 6.最大图像尺寸: 1920 × 1080 7.视频压缩标准: 主码流：H.265/H.264 8.供电方式: DC：12 V ± 25%，支持防反接保护 9.电流及功耗: DC：12 V，0.42 A，最大功耗：5 W 10.电源接口类型: Ø5.5 mm圆口 11.防护: IP66 12.颜色：外壳全部喷成黑色 13.配套支架 14.音频: 1个内置麦克风 15.含配套支架及配套电源适配器 16.品牌：相当于或高于海康威视、大华、宇视、天地伟业
6 | 400万高空抛物摄像机（含支架） | 32 | 台 |  | 0 | 1.传感器类型：1/2.8英寸CMOS； 2.像素：400万； 3.最大分辨率：2688×1520； 4.最低照度：0.002lux（彩色模式）；0.0002lux（黑白模式）；0lux（补光灯开启）； 5.最大补光距离：120m（红外）； 6.补光灯：4颗（红外灯）； 7.镜头类型：电动变焦； 8.镜头焦距：6mm～24mm； 9.镜头光圈：F1.5； 10.视场角：水平：40°～17°；垂直：22°～9°；对角：46°～19°； 11.高空抛物：抛物检测； 12.智能编码：H.264:支持；H.265:支持； 13.宽动态：120dB； 14.走廊模式：90°/270°（在2688×1520分辨率及以下支持）； 15.音频接口：支持； 16.报警事件：无SD卡；SD卡空间不足；SD卡出错；SD卡寿命不足；17.网络断开；IP冲突；非法访问；动态检测；视频遮挡；虚焦侦测；音频异常侦测；声强突变；电压检测；场景变更；外部报警；18.安全异常；抛物检测；； 19.预览最大用户数：20个（总带宽：64M）； 20.最大Micro SD卡：256GB； 21.除雾功能：支持； 22.供电方式：DC12V/PoE； 23.防护等级：IP67 24.含配套支架及配套电源适配器 25.品牌：相当于或高于海康威视、大华、宇视、天地伟业
7 | 200万快球摄像机（含支架） | 2 | 台 |  | 0 | 1.200万像素7寸23倍星光红外网络警戒球机_交流 2.支持深度学习算法，提供精准的人车分类侦测、报警、联动跟踪 3.支持声光警戒：报警联动白光闪烁报警和声音报警，声音内容可选 4.支持区域入侵侦测、越界侦测、进入区域侦测和离开区域侦等智能侦测并联动跟踪 5.支持切换为人脸抓拍模式，最大同时抓拍5张人脸 6.内置扬声器：功率5w；30m可达60dB 7.采用高效补光阵列，低功耗，红外补光150m 8.内置加热玻璃，有效除雾 9.供电方式：AC24V 电流及功耗：最大功耗：42 W（其中加热最大功耗：10 W，补光灯最大功耗：18 W） 10.防护：IP66;抗干扰能力强，适用于严酷的电磁环境，符合GB/T17626.2/3/4/5/6四级标准 11.颜色：外壳全部喷成黑色 12.含配套支架及配套电源适配器 13.品牌：相当于或高于海康威视、大华、宇视、天地伟业
8 | 200万电梯专业摄像机 | 17 | 台 |  | 0 | 1.200万1/3”CMOS日夜型防水防暴半球型网络摄像机； 2.最小照度：0.01 Lux @(F1.2,AGC ON),0 Lux with IR； 3.镜头：4mm@ F2.0, 水平视场角:73.1°(2.8mm、6mm 可选)； 4.支持Micro SD/SDHC/SDXC卡(128G)断网本地存储； 5.支持智能报警：越界侦测,区域入侵侦测,场景变更侦测,人脸侦测,虚焦侦测，音频侦测；支持智能后检索，配合NVR支持事件的二次检索分析 6.含配套支架及配套电源适配器 7.品牌：相当于或高于海康威视、大华、宇视、天地伟业
9 | 无线网桥 | 17 | 套 |  | 0 | 1. 2.4G电梯网桥，802.11n制式 2. 成对包装，距离200米 3. 2网口设计 4. 成对包装 5. 支持轻智能统一管理功能 6. 品牌：相当于或高于华为、华三、锐捷、信锐
10 | 8路集中电源 | 20 | 个 |  | 0 | 1.输入参数：AC100-120V/200-240V 50~60Hz 2.输出参数：DC12V 10A
11 | 设备箱 | 3 | 台 |  | 0 | 1.定制，详系统图
12 | 室外监控立杆 | 23 | 套 |  | 0 | 1.杆高四米，黑色 2.含土方开挖回填，地笼基础、室外防水箱、光纤配线架等设备安装 3.满足设计图纸及招标文件要求
13 | 防水箱 | 24 | 个 |  | 0 | 配套立杆/壁挂
14 | 二合一避雷器 | 60 | 个 |  | 0
（二）控制设备 |  |  |  |  | 0
1 | 流媒体服务器 | 1 | 台 |  | 0 | 1.CPU：1颗Xeon Silver 4210（10核，2.2GHz） 2.内存：16G*2 DDR4，16根内存插槽，最大支持扩展至2TB内存 3.硬盘：2块1.2T 10K 2.5寸 SAS硬盘 4.阵列卡：SAS_HBA卡, 支持RAID 0/1/10 5.PCIE扩展：最大可支持6个PCIE扩展插槽 6.网口：2个千兆电口 7.其他接口：1个RJ45管理接口，4个USB 3.0接口，1个VGA接口 8.电源：标配550W（1+1）高效铂金CRPS冗余电源 9.带人脸分析算法
2 | 人脸识别服务器 | 1 | 块 |  | 0 | 1.支持陌生人报警。 2.支持人员频次统计。 3.支持人脸签到和考勤。 4.支持人脸1V1对比。 5.支持以脸搜脸、按姓名检索、按属性搜索。
3 | 视频安防服务器 | 1 | 台 |  | 0 | 1.CPU：1颗Xeon Silver 4210（10核，2.2GHz） 2.内存：32G*2 DDR4，16根内存插槽，最大支持扩展至2TB内存 3.硬盘：4块600G 10K 2.5寸 SAS硬盘 4.阵列卡：SAS_HBA卡, 支持RAID 0/1/10 5.PCIE扩展：最大可支持6个PCIE扩展插槽 6.网口：2个千兆电口 7.其他接口：1个RJ45管理接口，4个USB 3.0接口，1个VGA接口 8.电源：标配550W（1+1）高效铂金CRPS冗余电源 9.具有视频分析、视频管理功能
4 | 视频管理软件 | 1 | 套 |  | 0 | 1.涵盖监控、门禁、访客对讲、巡查子系统、带视频智能分析功能支持视频编解码器SDK语言开发包 ，满足系统集成要求
5 | 网络控制键盘 | 1 | 台 |  | 0
6 | 高清解码器 | 1 | 台 |  | 0 | 9路；1080P；1/4/9/16/32画面分割
7 | 46寸液晶显示器 | 9 | 台 |  | 0 | 46寸LED，3.5mm拼缝，分辨率≥1920*1080，亮度≥500cd/㎡，对比度≥5000:1
8 | 电视墙支架 | 1 | 套 |  | 0 | 3x3 46寸电视墙适配
9 | HDMI线缆 | 9 | 条 |  | 0 | ≥10米
10 | 150路NVR存储主机 | 1 | 台 |  | 0 | 磁盘数量32，支持热插拔硬盘
11 | 企业级视频存储专用硬盘4T | 32 | 台 |  | 0 | 品牌：相当于或高于西部数据、希捷、海康威视、大华
12 | 管理电脑 | 1 | 台 |  | 0 | 1.11代i5-11400 16G 1TB+256G SSD 23英寸 2.相当于或高于品牌：联想、戴尔、清华同方、惠普
（三）管线部分 |  |  |  |  | 0
1 | 超五类非屏蔽双绞线Cat5e | 2668.12 | 米 |  | 0
2 | 铜芯软电缆ZR-RVV-2*1.0mm² | 3670.76 | 米 |  | 0 | 相当于或高于品牌：广州宇洪、粤道、天诚、一舟
五、电子巡查系统 |  |  |  |  | 0
1 | 智能电子巡更管理软件 | 1 | 套 |  | 0 | 离线巡更系统软件 安装在管理电脑中，按照预先编制的保安人员巡更路线软件程序，通过读卡器对保安人员巡逻的工作状态（是否准时及遵守顺序等）进行监督、记录。含系统调试。
2 | 电子巡查打卡信息点 | 69 | 个 |  | 0 | 防水防晒
3 | 巡更棒 | 5 | 根 |  | 0 | 工作温度：-40℃～+70℃ 工作湿度：30%～95%
4 | 任命钮 | 10 | 个 |  | 0 | 防水、防磁、防震
5 | 信息采集器 | 1 | 个 |  | 0 | 读卡距离：0-3cm； 存储容量：10万条及以上； 工作温度：-40~70摄氏度
六、电梯五方通话系统（注:智能化仅负责总线线缆敷设） |  |  |  |  | 0
1 | 阻燃硬塑管PVC25(含管件） | 126.76 | 米 |  | 0 | 1.配置形式：沿墙地面敷设，含凿槽及恢复 2.相当于或高于品牌：联塑、雄塑、五一、日丰
2 | 电梯对讲控制线RVVP6x1.5mm2 | 2789.15 | 米 |  | 0 | 相当于或高于品牌：广州宇洪、粤道、天诚、一舟
七、停车管理控制系统 |  |  |  |  | 0
（一）出入口设备 |  |  |  |  | 0
1 | 机动车进出口道闸 | 5 | 台 |  | 0 | 1、外壳防护等级：IPx4 2、静电等级：满足GB/T17626.2规定的 3级测试标准 3、采用栅栏杆闸杆，起落时间在3-6秒； 4、设备采用“直流伺服控制”技术，保障闸杆运行精确定位，平稳、低噪音。 5、设备具有多重防砸防撞功能，包括：地感防砸、雷达防砸、数字防砸、开优先保护、数字限位保护、环境温度补偿保护、堵转保护、极限位置自锁功能或人为抬杆报警、非法手动开闸及一共等功能 6、支持支持遥控器、按钮、机械摇杆和电脑控制等开闸方式 前端道闸设备箱体和传动装置应采用模具制作工艺，避免采用拼焊、铆接、冲压折弯、打磨等工艺，做到防生锈/脱焊/变形，零部件一致性高，互换性好。 7、放行计数控制：设备宜具有放行计数控制功能，设备记录接受放行指令的次数与通过车辆检测器感知车辆通过的次数，判定相等并在车辆检测信号为无车时，设备自动运行到禁行状态。 8、具有人工手动开闸记忆功能：有效防止人为作弊，保证资金安全。
2 | 机动车进出口控制机 | 6 | 台 |  | 0 | 1、工作电压：AC220V±10% 2、工作温度：-15℃~60℃ 3、储运温度：-30℃~75℃ 4、相对湿度：≤95%，无凝露（常温下） 5、额定功率：45W 6、通讯方式：TCP/IP 7、LED显示屏：可自定义显示内容 8、车牌识别率：≥99.5% 9、环境适应性：通风孔+除雾风扇+防雨护罩 10、静电等级：满足GB/T17626.2 规定的 3 级测试标准 11、介电强度：电源输入端与外壳之间的耐压>1.5kv 12、车牌识别系统能即时推送所有进出车辆的出入部位、出入时间、牌照/车型、数据/图片、车辆（人员）类型、关联对象等基本信息至智能集成数据服务设备，并提供智能安防集成应用系统服务。通过智能及成果数据服务设备应能正确捕获本设备推送数据，并正确解析出相关基本信息。系统能够通过设备编号实时订阅车辆进出事件。 13、带高清车牌识别模块、补光灯、LED屏；含变焦镜头
3 | 非机动车栅栏平开门 | 3 | 台 |  | 0 | 1、通信接口：RS485电器标准、计数器 2、电机参数：24V/30W 3、功耗：<100W 4、防护等级：IP54 5、开关门时间：5~35秒可调（默认10秒） 6、使用寿命：连续开合500万次以上 7、材质：高碳钢管 8.含遥控器、磁力锁、门
4 | 非机动车刷卡立柱 | 4 | 台 |  | 0 | 1、通讯方式 TCP/IP在线升级 支持WEB端升级 2、用户容量 10万 3、认证模式 IC卡ID模式 4、最大记录 10万条 5、记录处理方式 记录满自动循环覆盖 6、不锈钢立柱 7.含读卡器
5 | 人行三辊闸 | 5 | 台 |  | 0 | 1通道三辊闸，具备刷卡、人脸识别等功能、内置门禁控制器、内置软件、含1个双向机芯及两个单机芯；
6 | 人行摆闸 | 2 | 台 |  | 0 | 1通道摆闸，具备刷卡、人脸识别等功能、内置门禁控制器、内置软件、含1个双向机芯及两个单机芯；
7 | 人行刷卡、人脸识别单元 | 7 | 台 |  | 0 | 1、工作温度 -25℃～65℃ 2、工作湿度 ≤95%不凝露（常温下） 3、储运温度 -30℃～70℃ 4、通讯方式 TCP/IP 5、在线升级 支持WEB端升级 6、用户容量 10万 7、最大记录 10万条 8、录处理方式 记录满自动循环覆盖 9、记支持人脸、刷卡
8 | 人行道闸控制器 | 8 | 台 |  | 0 | 支持反潜回（防跟随）功能，多门互锁功能；具防区报警功能，有≥2个防区输入端口，具有防短、防剪功能，能够联动报警输出
（二）岗亭管理中心 |  |  |  |  | 0
1 | 服务器 | 1 | 套 |  | 0 | CPU：Intel(R) Core(TM) i5 3.0G或以上 内存：8G或以上 硬盘：1T或以上 操作系统：win2016 64位
2 | 智能终端管理软件 | 1 | 套 |  | 0 | 配套软件
3 | 管理电脑主机 | 2 | 套 |  | 0 | 1.规格：11代i5-11400 16G 1TB+256G SSD 23英寸
4 | 配电箱AP | 3 | 台 |  | 0 | 1.订制,详系统图AP
（三）其它 |  |  |  |  | 0
1 | 地感处理器 | 11 | 套 |  | 0 | 1、工作地感量：80~500UH 2、响应时间：100ms、250ms 3、检测率：>99.99% 4、静电等级：满足GB/T17626.2规定的 3级测试标准 5、介电强度：电源输入端与外壳之间的耐压>1.5kv 6、使用寿命：3~5年 7、平均无故障时间：5000小时
2 | 线缆 RVV6*1.0mm2 | 10 | 米 |  | 0 | 1.相当于或高于品牌：广州宇洪、粤道、天诚、一舟
3 | 线缆 RVV6*0.5mm2 | 400 | 米 |  | 0 | 1.相当于或高于品牌：广州宇洪、粤道、天诚、一舟
4 | 线缆 RVV4*1.0mm2 | 100 | 米 |  | 0 | 1.相当于或高于品牌：广州宇洪、粤道、天诚、一舟
5 | 线缆 RVV2*1.0mm2 | 10 | 米 |  | 0 | 1.相当于或高于品牌：广州宇洪、粤道、天诚、一舟
6 | 线缆 BVR2*1.5mm2 | 300 | 米 |  | 0 | 1.相当于或高于品牌：广州宇洪、粤道、天诚、一舟
7 | 阻燃电缆 WDZ-YJY-3x2.5mm2 | 161.99 | 米 |  | 0 | 1.相当于或高于品牌：广州宇洪、粤道、天诚、一舟
8 | 塑料管PVC20含管件） | 800 | 米 |  | 0 | 1.配置形式：沿墙地面敷设，含凿槽及恢复 2.相当于或高于品牌：联塑、雄塑、五一、日丰
9 | 塑料管PVC25(含管件） | 100 | 米 |  | 0 | 1.配置形式：沿墙地面敷设，含凿槽及恢复 2.相当于或高于品牌：联塑、雄塑、五一、日丰
10 | 塑料管PVC32(含管件） | 10 | 米 |  | 0 | 1.配置形式：沿墙地面敷设，含凿槽及恢复 2.相当于或高于品牌：联塑、雄塑、五一、日丰
11 | 钢管JDG25(含管件） | 17.83 | 米 |  | 0 | 1.配置形式：沿墙地面敷设，含凿槽及恢复 2.相当于或高于品牌：联塑、雄塑、五一、日丰
12 | 室外4芯单模光纤 | 6 | 米 |  | 0 | GYXTW-04B1.3
13 | 6芯单模光纤 | 572.69 | 米 |  | 0
14 | 热镀锌钢管SC20(含管件） | 17.83 | 米 |  | 0 | 1.过路面需套钢管保护，敷设方式：埋地敷设 2.相当于或高于品牌：众屹合、文兴、筑一、裕禄
15 | 一般土方开挖 | 8.84 |  |  | 0 | 挖土深度:2m以内
16 | 原土回填、夯实 | 8.84 |  |  | 0 | 密实度:按规范要求
17 | 收费亭 | 1 | 台 |  | 0 | 1.定制 2.含岗亭内管线布放 3.详见大样图
18 | 安全岛 | 4 | 台 |  | 0 | 1.定制 2.详见大样图
19 | 8口百兆交换机 | 2 | 台 |  | 0
20 | 24口百兆交换机 | 1 | 台 |  | 0
21 | 光纤收发器一光四电 | 3 | 对 |  | 0
八、入侵报警系统 |  |  |  |  | 0
1 | 总线报警主机 | 1 | 台 |  | 0 | 总线式网络报警主机（支持新国标GB12663-2019）； 8个板载有线防区，可扩展至256个（其中64个可以为无线防区） 4个板载触发器输出，可扩展至256个 支持8个无线485模块，每个模块可以连接8个无线探测器 支持8000条报警事件记录，2000条操作日志和1500条管理记录，支持远程搜索查询事件日志 支持定时布撤防（日常计划、优先计划） 支持CID 报告，支持话机复用 支持防区报警、系统状态事件联动输出，发生/恢复事件和时间可灵活配置 支持32个LCD键盘包括1个全局键盘和31个子系统键盘，键盘总线总长度不得大于1.2km（Φ1.5mm） 支持外置蓄电池，蓄电池电压实时监测，主辅电源可自动切换 支持远程升级,远程导入导出配置参数 支持两条总线，总线无极性，支持手牵手总线拓扑，每条可达2400m（RVV2*1.5mm2） 配置方式：键盘编程 用户：网络用户32个，包括管理员、操作员、安装员，制造商
2 | 入侵报警系统软件 | 1 | 套 |  | 0 | 系统配套软件 安装在管理电脑中
3 | 主机蓄电池 | 1 | 只 |  | 0 | 充电后备电池（12V7AH，报警主机专用），尺寸：151mm（长）*65mm（宽）*94mm（高） 标准电压 12V 额定容量 7.0Ah 重量约 2.13Kg
4 | 警号警灯 | 2 | 只 |  | 0 | 警号（红白色）； 报警音量: 105dB at 30cm 防护等级：IP54，室外防水 内置水平仪，便于辅助安装 支持关闭报警声音输出，实现声光报警模式和光闪模式切换 外壳材质：PC+ABS
5 | 控制键盘 | 2 | 台 |  | 0 | LCD报警键盘；（可通过遥控器和刷卡布撤防） 连接到报警主机， 可以对报警主机进行操作和编程，通过指示灯和报警音提示报警； 支持连接遥控器进行远程布撤防，支持双向遥控器，遥控器LED显示操作结果； 键盘最多所能支持的无线遥控器数量由主机决定，最多支持32个遥控器； 支持刷卡布撤防，但刷卡不支持消警功能，卡片数量由主机限制，目前网络主机最大可添加32张卡片； 防拆功能：支持；与主机通讯：485；键盘警情输出：蜂鸣器； 功能特性：对主机编程、撤布防、消警、旁路/旁路恢复、工程测试、子系统操作、继电器操作、主机状态查询
6 | 防区模块 | 1 | 台 |  | 0 | 八防区模块
7 | 双防区电子围栏脉冲主机 | 2 | 台 |  | 0 | 主机技术参数： 4线制/双防区脉冲主机/显示每个防区的工作电压值/电压值可无级调控/显示每个防区的工作电流值/防区报警显示/实时监控每个防区情况/脉冲频率可调控/报警响应时间调控/继电器报警输出时间可调控/采用4.3寸真彩屏设计/内置拨码式单地址码模块，自带拨码开关，使用多防区时无须另外增加地址码模块，可以直接接入485总线与中心控制设备通信。 包含： 4线制双防区脉冲主机:1台/避雷器:2个/室外声光报警器:2个/涂塑主机防雨箱:1个
8 | 单防区电子围栏脉冲主机 | 1 | 台 |  | 0 | 主机技术参数： 4线制/单防区脉冲主机/显示每个防区的工作电压值/电压值可无级调控/显示每个防区的工作电流值/防区报警显示/实时监控每个防区情况/脉冲频率可调控/报警响应时间调控/继电器报警输出时间可调控/采用4.3寸真彩屏设计/内置拨码式单地址码模块，自带拨码开关，使用多防区时无须另外增加地址码模块，可以直接接入485总线与中心控制设备通信。 包含： 4线制单防区脉冲主机:1台/避雷器:2个/室外声光报警器:2个/涂塑主机防雨箱:1个
9 | 20#合金线 | 100 | 米 |  | 0 | 20#合金线，优良导电率，抗氧化、耐腐蚀,去火功能，多股，每100米一欧姆阻值
10 | 警示牌 | 30 | 块 |  | 0 | 警示牌；尺寸：100*200MM/采用稀土发光材料制造/在阴雨天气同样可吸光/双面印刷/夜光显示/每10米挂一块
11 | 高压绝缘导线 | 200 | 米 |  | 0 | 合金线为内芯/高压绝缘层抗脉冲电压>20KV/考虑现场可能有出入口、或围墙不连续处，100米/盘
12 | 4线通用终端杆 | 7 | 根 |  | 0 | 4/6线通用终端杆； 材质：软性玻璃纤维；6线，口径10mm，杆长850mm
13 | 终端杆底座 | 7 | 对 |  | 0 | 热镀锌
14 | 终端杆帽子 | 7 | 只 |  | 0
15 | 终端杆绝缘子 | 40 | 只 |  | 0
16 | 终端绝缘子固定夹 | 40 | 只 |  | 0
17 | 终端杆管件 | 7 | 对 |  | 0
18 | 4线通用中间杆 | 42 | 根 |  | 0 | 4/6线通用中间杆； 材质：软性玻璃纤维；6线，口径10mm，杆长850mm
19 | 承力杆底座 | 42 | 对 |  | 0
20 | 承力杆帽子 | 42 | 只 |  | 0
21 | 承力杆绝缘子 | 168 | 只 |  | 0
22 | 承力杆管件 | 42 | 对 |  | 0
23 | 中间收紧器 | 40 | 只 |  | 0
24 | 合金线 | 972.16 | 米 |  | 0 | 高强度多股合金线Φ1.8mm 500米/卷
25 | 围栏警示牌 | 15 | 块 |  | 0 | 200×100双面 夜光
26 | 高压绝缘导线 | 67.2 | 米 |  | 0 | 抗高压2万伏以内 100米/卷
27 | 接地线 | 9 | 根 |  | 0
28 | 接地桩 | 3 | 根 |  | 0 | 可用于将电子围栏主机和避雷器的接地；角钢，厚度2mm，长1.5米
29 | 警号（红白色） | 1 | 个 |  | 0 | 警号（红白色）； 报警音量: 105dB at 30cm 防护等级：IP54，室外防水 内置水平仪，便于辅助安装 支持关闭报警声音输出，实现声光报警模式和光闪模式切换 工作湿度：10％～90％ 工作温度：-20℃～＋60℃ 功耗：静态功耗: 0.96W 报警功耗：2.7W 电源：DC 8~16V 0.22A Max 外壳材质：PC+ABS 重量：185g 尺寸(宽x高x深)：140*134*33mm
30 | 控制键盘 | 1 | 个 |  | 0 | 电子围栏控制键盘：LCD键盘主机一体化结构，支持40个485方式防区输入
31 | 中继器 | 3 | 台 |  | 0 | 1路RS485双向数据中继器；数据接口：RS485；数据速率：0-115.2Kbps；工作模式：单工、半双工；信号电平：0.25Vp-p－10Vp； 传输波长：1310nm；以光纤延长RS485通讯距离，最远可达20KM（单模）；标准FC接口；光接口：FC；发射光功率：-10dB；接收灵敏度：-24 dB；光学动态范围：20dB；光学允许最大链损：10 dB电源：DC5V/2A；适配器电压：AC180V～AC260V；工作温度：-40℃－+70℃；
32 | 蓄电池 | 3 | 台 |  | 0 | 标准电压：12V； 额定容量：7.0Ah； 尺寸：151mm（长）*65mm（宽）*94mm（高）； 重量：约2.13Kg。
33 | 不锈钢防雨箱 | 3 | 个 |  | 0
34 | 阻燃硬塑管PVC25（含管件） | 28.15 | 米 |  | 0 | 1.配置形式：沿墙地面敷设，含凿槽及恢复 2.相当于或高于品牌：联塑、雄塑、五一、日丰
35 | 线缆RVVP6x1.5mm2 | 513.49 | 米 |  | 0 | 相当于或高于品牌：广州宇洪、粤道、天诚、一舟
36 | 线缆RVV2x1.5mm2 | 10 | 米 |  | 0 | 相当于或高于品牌：广州宇洪、粤道、天诚、一舟
37 | 一般土方开挖 | 14.08 | 米 |  | 0 | 挖土深度:2m以内
38 | 原土回填、夯实 | 14.08 | 米 |  | 0 | 密实度:按规范要求
九、电梯控制系统 |  |  |  |  | 0
1 | 服务器 | 1 | 台 |  | 0 | 1.CPU：8核； 2.内存：16G； 3.硬盘：1T；
2 | 电梯管理系统 | 1 | 套 |  | 0 | 综合管理电梯的楼层权限。乘坐电梯的人员可以做到刷卡、人脸、二维码、密码乘坐电梯，而且每一层楼，每一户的乘梯密码可都各不相同。
3 | 16路电梯控制器 | 17 | 台 |  | 0 | 可控制16层电梯，发卡量12800张用户卡，可存储3200条刷卡记录。输入：1路消防联动信号（常闭）输入；输出：主板和扩展板各有2组，每组16路继电器隔离输出。增加扩展板可控制64层电梯，最大可增加三块扩展板
4 | 16路电梯控制扩展板 | 15 | 台 |  | 0 | 16路扩展板与电梯控制主板配合使用，扩展控制至32层电梯，16个输入，16个C型继电器输出
5 | 5寸人脸识别终端 | 17 | 台 |  | 0 | 一、产品功能描述： 本产品为一款5英寸超薄人脸识别终端平板，采用高性能四核处理器，自带神经网络处理器NPU，采用1G 8G存储配置，1280*720高清显示屏，宽动态双目摄像头，性能优异的人脸识别算法，可支持5W级人脸库识别。满足各种人脸识别场景使用。 二、产品特点： Linux平台，采用12NM工艺处理器，高性能低发热。支持嵌入安装。CPU自带2T算力NPU，配合性能优异的人脸识别算法和1G 8G存储，支持5w库容人脸识别场景，支持M1/CPU卡识别，可选配独立二维码识别器，抗干扰能力强。 三、技术参数  平台： 基于linux平台开发  芯片：14nm工艺四核处理器，4核A7核心，CPU单核主频高达1.5GHz，自带2T算力NPU，高性能低发热。  存储：1G 8G存储，支持大库容人脸存储和运算。  算法：高性能10W库容级人脸识别算法，识别准确率大于99.9%。  显示：5英寸IPS屏，分辨率1280*720。  成像：双目宽动态摄像头，支持活体检测。  识别范围:小于1 .5m，0.3~0.8m最优距离识别时间小于400ms。  人脸库容: 标配最大支持50000人脸库。  识别方式：人脸、卡、二维码，支持卡加人脸识别模式。  IC读卡：支持M1/CPU卡读写，读卡距离小于40 mm。  操作温度：-20 到 50℃。  电源配置：选配220VAC转12 VDC/2A适配器。  通信方式：支持10/100M 网络，选配支持WiFi。  外形尺寸: 167*77*16mm (长 *宽* 厚)。  安装方式：超薄壁挂安装，支持嵌入安装。  输出： WG26/WG34、开关量。10W条通行记录，3W条抓拍记录。
6 | 人脸门禁专用电源 | 17 | 台 |  | 0 | 1.输入电压AC110-240V （50-60Hz）1A。 2.输出电压DC12V（标配13V）,输出电流5A。 3.产品符合EN55032 class B rules标准。 4.支持24VDC消防输入，消防输入时控制门锁常开。 5.支持12VDC输出给人脸识别一体机供电。 6.支持接一路单门或双门电锁（支持断电开门电锁或通电开门电锁）。 7.电源在输出短路下不会损坏，当短路移除后恢复正常 8.安装方式：桌面式或螺丝固定安装 9.整机尺寸：65*179*39mm （不含AC电源线尺寸）
7 | 通讯转换器 | 17 | 个 |  | 0 | RS485转TCP/IP
8 | 阻燃硬塑管PVC20（含管件） | 976.56 | 米 |  | 0 | 1.配置形式：沿墙地面敷设，含凿槽及恢复 2.相当于或高于品牌：联塑、雄塑、五一、日丰
9 | 控制线RVVP2x1.0mm2 | 976.56 | 米 |  | 0 | 1.相当于或高于品牌：广州宇洪、粤道、天诚、一舟
10 | 电源线 RVV3x1.0mm2 | 12 | 米 |  | 0 | 1.相当于或高于品牌：广州宇洪、粤道、天诚、一舟
11 | 控制线 控制线RVV3x0.5mm2 | 804 | 米 |  | 0 | 1.相当于或高于品牌：广州宇洪、粤道、天诚、一舟
12 | 控制线 RVVP4x0.75mm2 | 36 | 米 |  | 0 | 1.相当于或高于品牌：广州宇洪、粤道、天诚、一舟
13 | 控制线 RVSP2x1.0mm2 | 900 | 米 |  | 0 | 1.相当于或高于品牌：广州宇洪、粤道、天诚、一舟
十、公共广播系统 |  |  |  |  | 0
1 | 草地音箱 | 10 | 台 |  | 0 | 额定功率：(100V)20W
2 | 浪涌保护器 | 10 | 台 |  | 0
3 | IP网络控制主机 | 1 | 台 |  | 0 | 1.显示屏尺寸：17.3英寸 2.屏幕颜色：TFT262144色真彩色 3.显示屏：17.3〞高分辨率LED液晶屏(1920*1080) 4.触摸屏：10点电容触摸屏 5.工作环境温度：-10℃~50℃ 6.网卡：2个Realtek GbE，1000M 7.网络协议：支持IPV6、IPV4网络协议
4 | 节目定时器 | 1 | 台 |  | 0 | 通过网络与公共广播系统通讯，接收地球同步卫星信号进行时间校准。 技术参数 1.网络接口：标准RJ45输入 2.传输速率：100Mbps 3.支持协议：TCP/IP，UDP，IGMP(组播)，IETF SIP 4.电源：~190V-240V 50Hz-60Hz；DC24V/1A
5 | 数字播放器 | 1 | 台 |  | 0 | 可播放：CD/VCD/DVD碟片；内置MP3播放器，可读取USB；支持MP3、WAV、CD等格式；信噪比：95dB，响应频率：20Hz–20kHz，总谐波失真：＜0.01%，失真度：＞0.01%；AC90V-260V(50Hz/60Hz)市电宽电压供电，
6 | 数字调谐器 | 1 | 台 |  | 0 | 两组接收天线输入：AM接收天线输入；FM接收天线75Ω输入；1路音频信号左右声道（L /R）输出；
7 | 前置放大器 | 1 | 台 |  | 0 | 1.话筒1-5的输入灵敏度：话筒:5mV/600Ω非平衡；线路RCA:775mV /10KΩ非平衡 2.辅助1-3输入：AUX 1.2.3: 3500mV/10KΩ非平衡 3.EMC1-2输入：RAC:非平衡 200mV～1000mV/10KΩ；MIC：非平衡 5mV～25mV/600Ω 4.频率响应：20Hz-20KHz(±3dB) 5.信噪比：MIC 输入:50dB； AUX输入:80dB 6.音调调节：低音:±10dB at 100Hz；高音:±10dB at 10KHz 7.电源：～220V/50Hz
8 | 消防信号矩阵 | 1 | 台 |  | 0 | 用于采集消防报警短路信号。 技术参数 1.网络接口：标准RJ45输入 2.传输速率：100Mbps 3.支持协议：TCP/IP、UDP 4.短路接口：工业标准压线接线端子
9 | IP寻呼话筒 | 1 | 台 |  | 0 | 1.网络接口：标准RJ45输入 2.支持协议：TCP/IP，UDP 3.网络协议：支持IPv6、IPv4网络协议 4.音频格式：MP3 5.采样率：8KHz~48KHz 6.传输速率：100Mbps 7.音频模式：16位CD音质 8.显示屏尺寸：7英寸 9.屏幕分辨率：800 x 480 像素 10.屏幕类型：65K色DGUS屏
10 | IP网络监听音箱 | 2 | 台 |  | 0 | 1. 网络接口：标准RJ45输入 2. 传输速率：100Mbps 3. 支持协议：TCP/IP，UDP 4. 音频格式：MP3 5. 音频模式：16位CD音质 6. 采样率：8KHz～48KHz 7. AUX输入灵敏度：350mV (非平衡） 8. 频率响应：80Hz～16KHz +1/-3dB 9. 谐波失真：≤1% 10. 信噪比：＞65dB 11. 整机功耗：≤50W
11 | 电源管理器 | 1 | 台 |  | 0 | 为音视频用电设备系统提供智能化电源控制管理。 技术参数： 1.额定输出电压：220V~50HZ 2.额定输出电流：30A 3.显示屏：2.2英寸LCD显示屏 4.监听器：内置 5.USB接口：0.5A 6.外接传感器供电接口：15V±2V/0.1A 7.RS485接口：RS485-1：第三方接口通信控制;RS485-2：外接温湿度传感器 8.可控制电源：8路 9.每路动作延迟时间：可调动作和动作延时；当电压，电流或温湿度超过限定值时根据不同情况进行相应的人声报警，恢复正常时自动停止，报警音量大小可调节。
12 | IP网络功放终端(300W) | 1 | 台 |  | 0 | 1.网络接口：标准RJ45输入： 2.传输速率：100Mbps 3.支持协议：TCP/IP，UDP 4.音频格式：MP3 5.音频模式：16位CD音质 6.采样率：8KHz～48KHz 7.EMC输入灵敏度：775mV (非平衡） 8.AUX输入灵敏度：350mV (非平衡） 9.MIC输入灵敏度：5mV (非平衡） 10.AUX输出幅度：1000mV 2路莲花座输出接口 11.AUX输出阻抗：470Ω 12.高音提升、衰减：±10dB 13.低音提升、衰减：±10dB 14.USB接口：最大支持16G内存U盘接入 15.额定功率：300W 16.待机功耗：＜10W 17.频率响应：80Hz～16KHz +1/-3dB 18.谐波失真：≤1% 19.信噪比：＞65dB 20.输出方式：100V定压输出
13 | 阻燃硬塑管PVC20（含管件） | 112.62 | 米 |  | 0 | 1.配置形式：沿墙地面敷设，含凿槽及恢复 2.相当于或高于品牌：联塑、雄塑、五一、日丰
14 | 超五类非屏蔽双绞线Cat5e | 200 | 米 |  | 0
15 | 功放传输线缆ZR-RVS2*2.5 | 786.94 | 米 |  | 0
16 | 一般土方开挖 | 55.86 | 米 |  | 0 | 挖土深度:2m以内
17 | 原土回填、夯实 | 55.86 | 米 |  | 0 | 密实度:按规范要求
十一、综合管网系统 |  |  |  |  | 0
1 | 塑料管PE100管(含管件） | 642.2 | 米 |  | 0
2 | 过路保护钢管SC125(含管件） | 340.35 | 米 |  | 0
3 | 过路保护钢管SC50(含管件） | 7.26 | 米 |  | 0
4 | 七孔梅花管PVC阻燃硬塑料管PVC25(含管件） | 955.7 | 米 |  | 0
5 | 手孔井（含井盖）700mmx900mm | 18 | 个 |  | 0 | 1.含井盖制安；模板制作、安装及拆除等 2.具体做法详施工图设计
6 | 一般土方开挖 | 311.56 | 米 |  | 0
7 | 原土回填、夯实 | 311.56 | 米 |  | 0
十二、电子信息系统防雷与接地系统 |  |  |  |  | 0
1 | 局部等电位接地端子箱 | 2 | 个 |  | 0
2 | 楼层等电位接地端子箱 | 22 | 个 |  | 0
3 | 铜芯绝缘线BVR-50mm2 | 362.86 | 米 |  | 0
4 | 钢管JDG32(含管件） | 30 | 米 |  | 0
十三、智能快递柜系统 |  |  |  |  | 0
1 | 超五类非屏蔽双绞线Cat5e | 221.83 | 米 |  | 0 | 1.相当于或高于品牌：广州宇洪、粤道、天诚、一舟
十四、四点半学堂系统 |  |  |  |  | 0
1 | 磁力锁 | 1 | 套 |  | 0 | 锁体主体颜色为：氧化银。 最大静态直线拉力：280kg ± 5%*2； 断电开锁，满足消防要求； 具有电锁状态指示灯（红灯为开锁状态， 绿灯为上锁状态）； 支持锁状态侦测信号(门磁)输出：NO/NC/COM接点； 工作电压：12V/1040mA 或 24V/520mA； 锁体尺寸：长480*宽48.8*厚27.5(mm)； 吸板尺寸：长180*宽38.8*高13(mm)； 使用环境：室内（不防水）； 适用门型：木门、玻璃门、金属门、防火门； 含磁力锁支架
2 | 开门按钮 | 1 | 个 |  | 0 | 结构：塑料面板； 颜色：白色 性能：最大耐电流1.25A，电压250V； 输出：常开； 类型：适合埋入式电器盒使用；
3 | 半球摄像机 | 1 | 个 |  | 0 | 200万 1/2.7" CMOS ICR日夜型半球型网络摄像机 支持Smart侦测：10项事件检测，1项异常检测 供电方式: DC：12 V ± 25%，支持防反接保护；PoE：802.3af，Class 3 电流及功耗: DC：12 V，0.41 A，最大功耗：5 W；PoE：（802.3af，36 V~57 V），0.18 A ~0.11 A，最大功耗：6.5 W 电源接口类型: Ø5.5 mm圆口 音频: 1个内置麦克风
4 | 智能图书柜 | 1 | 套 |  | 0 | 具备人脸识别、IC 卡、二维码识别技术
5 | 电源适配器 | 1 | 个 |  | 0
6 | 服务器（含软件） | 1 | 台 |  | 0 | 后台应通过授权关联的孩子家长，通过手机 APP 或短信的方式告知家长
7 | 人脸识别一体机 | 1 | 台 |  | 0
8 | 超五类非屏蔽双绞线Cat5e | 443.25 | 米 |  | 0 | 1.相当于或高于品牌：广州宇洪、粤道、天诚、一舟
9 | RVV-4*1.0m | 3 | 米 |  | 0 | 1.相当于或高于品牌：广州宇洪、粤道、天诚、一舟
10 | RVV-2*1.0m | 3 | 米 |  | 0 | 1.相当于或高于品牌：广州宇洪、粤道、天诚、一舟
11 | 钢管JDG20(含管件） | 6 | 米 |  | 0 | 1.配置形式：沿墙敷设，含凿槽及恢复
A | 不含税合价： |  |  |  | 0
B | 不含税技术安装调试服务费： |  |  |  | 0
C | 含税(13%)合价： |  | C=A*1.13 |  | 0
D | 含税(6%)技术安装调试服务费： |  | D=B*1.06 |  | 0
E | 含税总价： |  | E=C+D |  | 0

## 参考品牌
材料品牌相当于或高于以下品牌
序号 | 系统名称 | 设备名称 | 相当于或高于品牌
1 | 视频监控系统 | 前端摄像机、解码器、控制键盘、拼接屏、NVR、管理服务器 | 海康威视、大华、宇视、天地伟业
2 | 停车场管理系统 | 停车场道闸、车辆检测器、车牌识别一体机 | 捷顺、富士、达实物联、红门
3 | 人行通道道闸 | 单机芯摆闸、双机芯摆闸 | 捷顺、富士、达实物联、红门
4 | 出入口管理系统 | 读卡器、门禁、控制器 | 捷顺、富士、达实物联、红门
5 | 信息网络系统 | 接入交换机、汇聚交换机、核心交换机、光模块、路由器、防火墙 | 华为、华三、锐捷、信锐
6 | 管理电脑 | 服务器、工作站 | 联想、戴尔、清华同方、惠普
7 | UPS系统 | UPS主机、电池 | 科华、山特电子、施耐德、艾默生
8 | 电子巡更系统 | 巡更点、人员钮、巡更器 | 金万码、兰德华、中研、蓝卡
9 | 存储 | 硬盘 | 西部数据、希捷、海康威视、大华
10 | 静电地板 | 静电地板及配件 | 沈飞、科恒、汇丽、向丽
11 | 空调 | 空调机配件 | 格力、美的、大金、海尔、志高
12 | 弱电线缆 | 网线、信号芯、电源线 | 广州宇洪、粤道、天诚、一舟
13 | 光纤及配件 | 光纤、尾纤、跳线、耦合器、光纤配件架 | 广州宇洪、粤道、天诚、一舟
14 | PVC管 | PVC管及配件 | 联塑、雄塑、五一、日丰
15 | 金属管、槽 | 金属管、槽及配件 | 众屹合、文兴、筑一、裕禄