## 询价单
询 价 单
询价方:XX公司 | 报价方：
联系人：陈琴 | 联系人：
电话：0771-2026629，传真：0771-2026628 | 电话： ，传真：
电子信箱：zhgxfgs@163.com | 电子信箱：
询价项目：XX公司办公网安全设备采购及交换机设备维保维修服务项目 | 报价日期： 年 月 日
注： 1、报价人须加盖单位公章或报价专用章； 2、本询价单不构成双方买卖合作的依据。

## B2报价汇总表
B2：报价汇总表
序号 | 项目内容 | 不含税总价（元） | 备注
1（1.1+1.2+1.3） | 防火墙设备、应用安全网关设备、云主机深度安全防护系统采购 | 0
1.1 | 采购2台防火墙设备含5年原厂维保服务 | 0
1.2 | 采购2台应用安全网关设备含5年原厂维保服务 | 0
1.3 | 云主机深度安全防护系统采购 | 0
2 | 交换机设备故障件维修服务 | 0
3 | 核心交换机设备维保技术服务 | 0
| 合计=1+2+3 | 0
总价(不含税）：人民币大写 （¥ 元）

## B2-1-1采购2台防火墙设备含5年原厂维保服务报价表
B2-1-1：采购2台防火墙设备含5年原厂维保服务报价表
序号 | 货物名称 | 技术参数 | 参考品牌 | 报价品牌 | 规格型号 | 单位 | 数量① | 不含税单价（元）② | 不含税合价（元）③=①*② | 税率 | 备注
1 | 防火墙 | 1.硬件参数需求：1U或2U硬件平台，冗余电源，内存≥32GB，硬盘≥1920GB，配置≥8个千兆电口，≥6个千兆光口（含千兆光模块），≥6个万兆光口（含万兆光模块）。电口或光口的其中至少≥1个可作为HA接口，≥1个Console口，≥1个USB接口。 2.性能参数需求：整机吞吐量≥35Gbps，IPS吞吐量≥9G，AV吞吐量≥8Gbps，最大并发连接数≥1000万，每秒新建连接数≥50万。 3.具备基础防火墙、VPN、防病毒和入侵防御等功能，支持≥5年硬件质保和系统软件、特征库升级更新服务。 4.支持路由模式、交换模式、桥接工作模式；部署模式切换无需重启设备。 5.支持端口镜像功能；支持入流量、出流量和双向流量等维度镜像。 6.支持静态路由、动态路由、ISP路由；支持基于源地址、目的地址的策略路由。 7.支持ipv6协议网络配置。 8.支持黑名单或白名单功能，可基于五元组或特定报文进行黑白名单设置。 9.支持主流网络协议的弱密码防护或暴力破解防护。 10.系统支持主流应用，支持识别主流应用，支持应用自定义，支持应用识别特征库的在线/离线更新。 11.支持HTTP、FTP、POP3、SMTP、IMAP协议文件类型过滤，支持上传或下载。 12.支持一体化安全策略配置，可通过一条策略实现五元组、应用、服务等功能配置。 13.支持基于地址、服务、时间等匹配条件进行流量控制。 14.需具备《计算机软件著作权证书》；或设备使用国产自主安全CPU，提供国家第三方权威机构的检测报告证明。满足这两点要求之一即可。 15.系统支持对发现主流漏洞入侵行为进行检测，并进行阻断。 16.系统内置入侵防御规则库，支持对常见的入侵行为进行安全防护，并设置告警、阻断等防护动作。 17.支持主流的病毒检测功能，例如：检测C&C或勒索软件或僵尸网络或挖矿攻击类型等。 18.产品须具备《计算机信息系统安全专用产品销售许可证》； 或具备《网络关键设备和网络安全专用产品安全认证证书》； 或具备中国网络安全审查技术与认证中心颁发的《中国国家信息安全产品认证证书》； 或符合GB 42250-2022《信息安全技术 网络安全专用产品安全技术要求》； 或符合GB/T 20281-2020《信息安全技术—防火墙安全技术要求和测试评价方法》。 | 国内主流品牌（安恒、启明星辰、绿盟 |  |  | 台 | 2 |  | 0
注：以上报价包括但不限于： （1）提供60个月的系统升级、规则库（特征库）升级，保证系统及规则库同步官方最新稳定版本及数据，在合同有效期内提供巡检（每3个月1次，每次巡检完成后，需提供对应巡检报告）、硬件维修等服务，保证设备正常运行，保证设备运行符合国家有关网络安全等级保护的标准。 （2）备件更换，在同型号设备都损坏的情况下，投标人提供性能对等的设备支撑招标人的业务，设备换新或维修完成重新投入使用，确认设备稳定运行后，备件（应急设备）归还投标人。当设备出现单台损坏时，主动协助招标人备份重要配置及数据。 （3）电话远程支持、招标人公司现场技术支持、新设备替换旧设备的割接、设备系统版本软件升级、重要节点工作保障服务（包括重大会议期间、重大节假日、网络安全检查期间、网络重大割接或其它任何可能对业务运营产生重大影响的时刻）、安全加固、不少于5次技能培训等服务。

## B2-1-2采购2台应用安全网关设备含5年原厂维保服务报价表
B2-1-2：采购2台应用安全网关设备含5年原厂维保服务报价表
序号 | 货物名称 | 技术参数 | 参考品牌 | 报价品牌 | 规格型号 | 单位 | 数量① | 不含税单价（元）② | 不含税合价（元）③=①*② | 税率 | 备注
1 | 应用安全网关设备 | 1.≥1U设备，冗余热插拔电源，冗余风扇，硬盘≥1T，内存≥16G，标配千兆电口≥4个、标配万兆光口≥2个（含光模块）。 2.支持国产密码算法。 3.支持SSL卡硬件加速功能。 4.国密算法：SSL吞吐率≥1.2Gbps，SSL每秒新建连接数≥3,000，SSL最大并发连接数≥450,000；国际算法：SSL吞吐率≥10Gbps，SSL每秒新建连接数≥10,000；SSL最大并发连接数≥1,000,000。四层：吞吐率≥10Gbps，每秒新建连接数≥370,000,最大并发连接数≥16,000,000；七层：吞吐率≥10Gbps，每秒新建连接数≥1,000,000，最大并发连接数≥2,500,000。 5.支持主备部署模式，支持多通信链路、浮动IP分组、失效切换规则、配置同步、连接同步等功能，单设备故障，自动切换。 6.支持多种协议，包括：TCP、UDP、HTTP、HTTPS、SIP、SMTP等；支持L4/L7层服务器负载均衡（需提供界面截图、并加盖原厂商公章）。 7.支持多种负载均衡算法，包括：轮询、最小连接、加权轮询、最快响应、哈希等。 8.支持多种健康检查类型，包括：HTTP、HTTPS、TCP、TCPS、ICMP、UDP等。 9.支持根据每台服务器处理性能不同，分别设置每台服务器的连接上限，一旦达到连接上限，自动将请求分配到其它服务器，实现每台服务器的过载保护。 10.支持IPV6网络，支持IPV6 to IPV4,IPV6 to IPV6,IPV4 to IPV6 模式下的负载均衡。 11.支持服务端和客户端单向、双向认证；支持单台服务器多个证书需求（需提供界面截图、并加盖原厂商公章）。 12.支持TCP连接复用技术；支持HTTP缓存，包括服务器内容缓存、RAM缓存；支持HTTP压缩；支持SSL加速，包括SSL卸载、基于硬件的SSL处理、SSL ID复用；支持智能压缩，使用GZIP等压缩算法来压缩HTTP流量，降低带宽消耗。 13.DOS/DDOS防护：支持大流量的DOS/DDOS攻击防护（需提供界面截图、并加盖原厂商公章）。 14.支持RIP、OSPF、BGP等路由协议。 15.具备公安部颁发的《计算机信息系统安全专用产品销售许可证》、具备公安部信息安全产品检测中心出具的《检验检测报告》。 | 国内主流品牌（绿盟、天融信、安恒） |  |  | 台 | 2 |  | 0
注：以上报价包括但不限于： （1）提供60个月的系统升级、补丁升级、3年期的域名（*.nngdjt.com）SSL证书用于https协议，保证系统及补丁不定期同步至官方最新稳定版本及数据，在合同有效期内提供巡检（每3个月1次，每次巡检完成后，需提供对应巡检报告）、硬件维修等服务，保证设备正常运行，保证设备运行符合国家有关网络安全等级保护的标准。 （2）备件更换，在同型号设备都损坏的情况下，投标人提供性能对等的设备支撑招标人的业务，设备换新或维修完成重新投入使用，确认设备稳定运行后，备件（应急设备）归还投标人。当设备出现单台损坏时，主动协助招标人备份重要配置。 （3）电话远程支持、招标人公司现场技术支持、新设备替换旧设备的割接、设备系统版本软件升级、预防性设备巡检、重要节点工作保障服务（包括重大会议期间、重大节假日、网络安全检查期间、网络重大割接或其它任何可能对业务运营产生重大影响的时刻）、安全加固、不少于5次技能培训等服务。

## B2-1-3云主机深度安全防护系统采购报价表
B2-1-3：云主机深度安全防护系统采购报价表
序号 | 货物名称 | 技术参数 | 参考品牌 | 参考规格型号 | 报价品牌及规格型号 | 单位 | 数量① | 不含税单价（元）② | 不含税合价（元）③=①*② | 税率 | 备注
1 | 云主机安全防护系统（主机加固） | 1.主机加固系统1个管理中心，60个客户端。基础功能：防病毒、主机入侵防御、主机防火墙、主机加固、基线核查、漏扫、资产管理，提供60个月升级维保服务。 2.网卡级别的规则应用，入侵防御规则可以基于特定的网卡进行配置。 3.具备web信誉库，通过Web信誉支持阻止主机访问恶意站点，支持恶意站点自定义。 4.支持本地扫描和云扫描，支持实时扫描（文件落地即扫描）、预设扫描、手动扫描和快速扫描；如发现特殊情况 （如业务高峰期），可支持终止操作。 5.支持扫描办公文件、压缩文件、Office宏病毒、文本文件等各种类型文件，支持配置扫描类型、文件大小、压缩层级、数量等参数。 6.提供多种病毒的处理措施：包括不限于清除、删除、拒绝访问、隔离、不处理等，并针对不同的恶意软件类型，定制处理措施。 7.实时检测Linux和Windows下的反弹shell行为并产生告警，告警信息至少包括：发现时间、目标IP地址、目标端口、反弹进程、进程路径、父进程、父进程参数，反弹进程参数等支持对反弹shell进程进行阻断操作。支持一键忽略内网告警功能。 8.支持网络访问控制功能，自定义防火墙策略，支持IP、MAC地址、端口，支持协议：TCP、 UDP、 ICMP、ICMPv6 、IGMP、IDP等，支持IPv4、IPv6、ARP、RARP等。 9.可以对每条防火墙规则根据不同时间段，执行不同的防护策略。防火墙策略应该支持独立执行，不影响操作系统的防火墙及IP-Table相关配置。 10.支持网络入侵攻击的防护，包含支持防护SQL注入,Cookie 注入，命令注入，跨站脚本(XSS)，跨站请求伪造(CSRF)，WebShell攻击防护等。 11.通过流量检测技术，实现漏洞利用的攻击防护，支持操作系统、数据库、邮件服务、办公软件、中间件、Web应用、应用等类型的漏洞提供操作系统和应用漏洞扫描功能，根据扫描结果自动下发对应的防护规则。 12.支持0Day漏洞暴露后，快速定制入侵防御规则，包括不限于签名、特征码、XML等方式，进行0day的快速防护，同时可支持配置优先级、检测或阻止模式、严重性等。 13.支持对https流量的识别，支持配置SSL证书及密码进行解密。 14.支持对主机的基本信息、账号、应用、安装包、启动项、端口、web服务、数据库、计划任务、内核模块等资产类别进行清点。 15.支持对Windows、Linux系统及系统中的Web服务、数据库及其他应用的漏洞进行扫描，给出编号、漏洞名称、危险程度、CVE编号及修复参考建议；并支持高价值漏洞、POC检测以及漏洞处置优先级(VPT)。 16.扫描出的漏洞可以与虚拟补丁进行关联，对于无法打实体补丁的业务主机，可以一键启用对应的虚拟补丁。 17.支持对服务器操作系统配置和应用配置的基线内容进行检查，支持自定义基线（包括软件、密码、账号、补丁、进程、端口等）和自定义基线模板。 支持对主机的日志审计，包括收集操作系统、数据库、中间件、Web应用、和应用程序日志，提供日志解码器将各种类型日志进行范式化，支持将事件转至控制平台，做关联性分析、报告和归档，遵循PCI DSS 10.6规范。 18.提供的续费产品需要与集团现有云主机安全管理平台对接，确保业务连续性，确保在不重启服务器的前提下完成策略生效和续费。 19.不能网卡级别的规则应用，入侵防御规则可以基于特定的网卡进行配置。 | 亚信 | 安全云主机深度安全防护 系统应用软件 Deep Security V20.0 |  | 套 | 1 |  | 0
注：以上报价包括但不限于： （1）电话远程技术支持、招标人公司现场技术支持。 （2）旧版系统卸载及新版本系统安装调试、保证系统软件版本和病毒库不定期升级至官方最新的稳定版本、重要节点工作保障服务（包括重大会议期间、重大节假日、网络安全检查期间、网络重大割接或其它任何可能对业务运营产生重大影响的时刻）、安全加固等服务。

## B2-2交换机设备故障件维修服务报价表
B2-2：交换机设备故障件维修服务报价表
序号 | 名称 | 板卡名称及型号 | 需求内容及要求 | 单位 | 数量 | 不含税单价（元） | 不含税合价（元） | 税率 | 备注
设备故障件维修
1 | H3C S12508X-AF 路由交换机 | 24端口万兆SFP+光纤接口以太网业务板：LSXM1TGS24FX1 | 设备故障件维修 | 块 | 2 |  | 0
2 |  | 48端口千兆SFP接口以太网业务板：LSXM1GP48FX1 | 设备故障件维修 | 块 | 1 |  | 0
3 |  | 48端口万兆以太网电接口业务板：LSXM1TGT48FX1 | 设备故障件维修 | 块 | 1 |  | 0
4 |  | 48端口千兆电口以太网接口业务板(RJ45)(FX)：LSXM1GT48FX1 | 设备故障件维修 | 块 | 1 |  | 0
5 |  | 主控板：LSXM1SUPB1 | 设备故障件维修 | 块 | 2 |  | 0
6 |  | 交换网板：LSXM1SFF08A1 | 设备故障件维修 | 块 | 1 |  | 0
7 |  | 电源模块：PSR2400-54A | 设备故障件维修 | 块 | 2 |  | 0
8 | H3C S10506 以太网交换机 | 10GBASE-R/SFP+光接口业务板：LSU1TGS32SF0 | 设备故障件维修 | 块 | 1 |  | 0
9 |  | 1000BASE-X-SFP光接口业务板：LSUM2GP44TSSE0 | 设备故障件维修 | 块 | 1 |  | 0
10 |  | 10GBASE-T-RJ45电接口业务板：LSU1TGT24SF0 | 设备故障件维修 | 块 | 1 |  | 0
11 |  | 10/100/1000BASE-T-RJ45电接口业务板：LSUM2GT48SE0 | 设备故障件维修 | 块 | 3 |  | 0
12 |  | 主控板：LSUM1MPU06B0 | 设备故障件维修 | 块 | 1 |  | 0
13 |  | 交换网板：LSUM1FAB06C0 | 设备故障件维修 | 块 | 2 |  | 0
14 |  | 交流电源模块：LSUM1AC2500-2500W | 设备故障件维修 | 块 | 2 |  | 0
15 | H3C S10508 以太网交换机 | 1000BASE-X-SFP光接口业务板：LSUM1GP48FD0 | 设备故障件维修 | 块 | 2 |  | 0
16 |  | 10/100/1000BASE-T-RJ45电接口业务板：LSUM2GT48SE0 | 设备故障件维修 | 块 | 1 |  | 0
17 |  | 10GBASE-R-SFP+光接口业务板： | 设备故障件维修 | 块 | 1 |  | 0
LSUM2TGS16SF0
18 |  | 主控板：LSUM1SUPC0 | 设备故障件维修 | 块 | 1 |  | 0
19 |  | 交换网板：LSU1FAB08B0 | 设备故障件维修 | 块 | 2 |  | 0
20 |  | 交流电源模块：LSUM1AC1200-1200W | 设备故障件维修 | 块 | 1 |  | 0
21 | 华为 S12708 以太网交换机 | 48端口千兆电口以太网接口业务板：ET1D2G48TEA0 | 设备故障件维修 | 块 | 1 |  | 0
22 |  | 48端口千兆SFP接口以太网业务板：ET1D2G48SX1E | 设备故障件维修 | 块 | 1 |  | 0
23 |  | 16端口万兆SFP接口以太网业务板：ET1D2S16SX2S | 设备故障件维修 | 块 | 1 |  | 0
24 |  | 主控板：ET1D2MPUA000 | 设备故障件维修 | 块 | 1 |  | 0
25 |  | 交换板：ET1D2SFUA0001 EH1D2VS08000 | 设备故障件维修 | 块 | 1 |  | 0
26 |  | 监控板：EH1D200CMU00 | 设备故障件维修 | 块 | 1 |  | 0
27 |  | 电源模块：PAC3KS54-CB | 设备故障件维修 | 块 | 1 |  | 0
28 | 中兴 8908E 以太网交换机 | 16端口万兆光接口业务板：h1xf16a | 设备故障件维修 | 块 | 1 |  | 0
29 |  | 48端口千兆光接口业务板：s1gf48a | 设备故障件维修 | 块 | 1 |  | 0
30 |  | 48端口千兆电接口业务板：s1gt48a | 设备故障件维修 | 块 | 1 |  | 0
31 |  | 4端口万兆光接口业务板：h1xf4a | 设备故障件维修 | 块 | 1 |  | 0
32 |  | 主控板：8900ehmcua | 设备故障件维修 | 块 | 1 |  | 0
33 |  | 交换板：8900ehsfu3e | 设备故障件维修 | 块 | 1 |  | 0
34 |  | 电源模块：8900E-ACPWA | 设备故障件维修 | 块 | 1 |  | 0
35 | H3C S3600 以太网交换机 | H3C S3600 | 设备故障件维修 | 台 | 1 |  | 0
36 | H3C S5820 以太网交换机 | H3C S5820 | 设备故障件维修 | 台 | 1 |  | 0
37 | H3C CN6600B 以太网交换机 | H3C CN6600B | 设备故障件维修 | 台 | 1 |  | 0
38 | H3C WX3510E 无线控制 | H3C WX3510E | 设备故障件维修 | 台 | 1 |  | 0
39 | H3C S5130 以太网交换机 | H3C S5130 | 设备故障件维修 | 台 | 18 |  | 0
40 | H3C S5560 以太网交换机 | H3C S5560 | 设备故障件维修 | 台 | 8 |  | 0
41 | H3C iMC 智能管理平台 | H3C iMC | 设备故障件维修 | 套 | 1 |  | 0
42 | 华为S5720 以太网交换机 | 华为S5720 | 设备故障件维修 | 台 | 4 |  | 0
43 | 华为eSight 智能管理平台 | 华为eSight | 设备故障件维修 | 套 | 1 |  | 0
44 | 中兴5950 以太网交换机 | 中兴5950 | 设备故障件维修 | 台 | 6 |  | 0
45 | 中兴U31网管系统 | 中兴U31 | 设备故障件维修 | 套 | 1 |  | 0
| 合计（元） | [5 empty] | 0
备注：以上设备故障件维修报价含备件的价格。

## B2-3核心交换机设备维保技术服务报价表
B2-3：核心交换机设备维保技术服务报价表
序号 | 名称 | 板卡名称及型号 | 需求内容及要求 | 单位 | 数量 | 不含税单价（元） | 不含税合价（元） | 税率 | 备注
核心交换机维保技术服务
1 | 核心交换机设备深度巡检 | 无 | 核心交换机厂家工具深度巡检。 | 次 | 12 |  | 0
2 | 重大活动及网络故障、改造等现场技术支持 | 无 | 重大活动支持、网络故障、网络割接等现场技术支持服务。 | 次 | 24 |  | 0
3 | 网络安全攻防演习现场技术支持 | 无 | 自治区、南宁市年度网络安全攻防演习现场技术支持 | 天 | 36 |  | 0
4 | 核心交换机版本软件服务 | 无 | 每季度至少评估一次在网核心设备的版本运行情况，检查整体网络版本一致性，包括但不限于版本软件启动项一致性和版本软件大小一致性，针对隐患设备提供版本升级服务。 | 次 | 12 |  | 0
5 | 网络安全加固服务 | 无 | 设备系统版本补丁修复、设备未使用端口的封堵、安全策略调优等服务。 | 次 | 12 |  | 0
6 | 技能培训服务 | 无 | 路由交换相关协议、日常维护知识及技能；1-5号线办公网核心交换机典型故障培训，理论及实操相结合。 | 次 | 12 |  | 0
| 合计（元） | [5 empty] | 0